## TROŠKOVNIK
ADAPTACIJA PROSTORA ZAVODA ZA HITNU MEDICINU
SPLITSKO-DALMATINSKE ŽUPANIJE, ISPOSTAVA SOLIN
TROŠKOVNIK
Napomena:
Sve stavke troškovnika uključuju i sve potrebne pomoćne radove (radne skele za rad na visini do 6 m i sl.), koji su potrebni za izvedbu radova, radove na zaštiti postojećeg objekta (u vrijeme radova objekt radi), uključujući i zaštitu radova, opreme i namještaja od oštećenja, onečišćenja i drugih šteta, premještanje opreme i namještaja, kao i sve otežane uvjete.
Radove organizirati na način da se omogući nesmetan rad u objektu.
Cijenom su obuhvaćeni i svi pripremni radovi,i troškovi organizacije izvedbe, pa se podrazumijeva da su uključeni i svi nespecificirani troškovi.
Prije davanja ponude obvezno pregledati postojeće stanje.
projektant:
Darija Sinovčić, dipl.ing.arh.
I. | RADOVI DEMONTAŽE I RUŠENJA
REDNI BROJ | OPIS | JEDINICA MJERE | KOLIČINA | JEDINIČNA CIJENA | UKUPNA CIJENA
1. | Demontaža, iznošenje i predaja investitoru namještaja i opreme. | kpl | 1
2. | Pažljiva demontaža ulaznih djelomično ostakljenih dvokrilnih ALU vrata, zidarski otvor:
| .- dim.161x224 cm | kom | 1
3. | Demontaža unutarnjih jednokrilnih ALU vrata, zidarski otvor:
| .- dim.105x210 cm | kom | 1
4. | Demontaža prozorske višedijelne alu ostakljene stijene koja se sastoji od dva otklopna prozora i dva fiksna dijela, dimenzija stijene 316x64 cm, uključujući i zaštitnu bravarsku rešetku (prostor bivše ljekarne). | kom | 1
5. | Demontaža prozorske drvene ostakljene stijene koja se sastoji od dva otklopna prozora, dimenzija stijene 154x64 cm. | kom | 1
6. | Demontaža otklopnog drvenog prozora dim. 73x64 cm. | kom | 6
7. | Demontaža unutarnjih jednokrilnih stolarskih vrata, zidarski otvor:
| .- dim.100x205 cm | kom | 3
| .- dim.90x205 cm | kom | 3
| .- dim.80x205 cm | kom | 3
| .- dim.71x205 cm | kom | 7
| .- dim.65x205 cm | kom | 2
8. | Demontaža ostakljene stolarske višedijelne stijene (nadsvjetla), zidarski otvor:
| .- dim.340x122 cm | kom | 2
| .- dim.250x122 cm | kom | 1
9. | Demontaža ostakljene višedijelne alu stijene (nadsvjetla), koja se sastoji od dva dvokrilna prozora (prostor bivše ljekarne), zidarski otvor:
| .- dim.316x90 cm | kom | 1
10. | Demontaža ostakljene višedijelne drvene prozorske stijene (nadsvjetla), koja se sastoji od dva otklopna prozora i dva fiksna dijela (u postojećoj čekaonici na visini 244 cm), zidarski otvor:
| .- dim.316x90 cm | kom | 4
11. | Rušenje ugradnog ormara dim. 75x45x224 cm. | kom | 2
12. | Demontaža drvene pregradne stijene s ispunom od tanke šperploče ili stakla. | m2 | 31
13. | Rušenje sokla od keramičkih pločica. | m1 | 120
14. | Rušenje PVC cokla. | m1 | 87
15. | Rušenje podova od keramičkih pločica s betonskom ili drugom podlogom (sanitarije i na mjestima denivelacije i oštećenja poda). | m2 | 115
16. | Rušenje zidnog opločenja keramikom, uključivo s rušenjem žbuke ili knauf obloge ispod opločenja. | m2 | 98
17. | Skidanje slojeva PVC poda zajedno sa skidanjem ljepila. | m2 | 61
18. | Rušenje betonskog parapeta (probijanje za vrata) debljine 25 cm (ulaz iz hodnika prema dnevnom boravku), širinu otvora dovesti na traženu mjeru, uz zaštitu poda hodnika od oštećenja. | m2 | 1
19. | Rušenje kamene klupice širine 25 cm na parapetnom zidu u hodniku, s podlogom ispod nje | m1 | 3.5
20. | Rušenje kamenih pragova ili izvedba šlica štemanjem slojeva za postavu novog praga:
| dim. 75x10x3 cm | kom | 5
| dim. 100x10x3 cm | kom | 1
| dim. 110x10x3 cm | kom | 1
| dim. 161x25x3 cm | kom | 1
| dim. 90x25x3 cm | kom | 1
21. | Pažljivo rušenje pregrada debljine 10 - 12 cm od opeke i betonskih blokova, obostrano žbukanih, uz prethodnu zaštitu poda od oštećenja. | m2 | 186
22. | Rušenje postojeće zidne žbuke, zbog vlage, oštećenja ili drugačije završne obrade (keramičko opločenje). | m2 | 41
23. | Štemanje slojeva podloge za postavu kokosovog tepiha/otirača debljine 50 mm i dim. 100x60 cm. | kom | 1
24. | Demontaža zavjesa zajedno s nosačima i vodilicama. | kpl | 1
25. | Ručno iznošenje iz prostorija i utovar šuta, otpadnog materijala i demontirane stolarije u vozilo. | m3 | 50
26. | Odvoz otpadnog materijala na gradsku deponiju na udaljenosti do 10 km sa plaćanjem takse za deponiju. | m3 | 50
I).RADOVI DEMONTAŽE I RUŠENJA |  |  |  | UKUPNO (bez PDV-a):
II. | ZIDARSKI RADOVI
REDNI BROJ | OPIS | JEDINICA MJERE | KOLIČINA | JEDINIČNA CIJENA | UKUPNA CIJENA
1. | Žbukanje cementnom žbukom zidova, sa kojih je skinuta stara žbuka. | m2 | 41
2. | Izravnavanje poda poslije rušenja podnih pločica s cem. namazom. | m2 | 115
3. | Obrada nosivog zida debljine 25 cm na mjestu novoprobijenog otvora (špalete) prije ugradbe stolarije. Eventualne veće neravnine zazidati ili zabetonirati, a zatim otvor obraditi na traženu mjeru mortom prilagođenim mortu u postojećem zidu. Ova se stavka primjenjuje na otvore koji nisu dobijeni pilanjem zidova, pa su stoga nepravilnog oblika. | m1 | 2
4. | Obrada poda na mjestu novoprobijenog otvora. | m1 | 1
5. | Priprema podloge: podloga je izrazito neravna (već srušeno postojeće zidno opločenje), te je treba prethodno sanirati SN-vezom i poravnati ljepilom ili drugim odgovarajućim materijalom, a ako to nije dovoljno, žbukati je. | m2 | 30
6. | Obrada poda na mjestu srušene pregrade, uključujući rješenje moguće pojave denivelacije poda uz srušenu pregradu, na način da se očuva postojeći pod. | m1 | 62
7. | Obrada zidova na mjestu srušene pregrade, uključujući poravnanje moguće pojave denivelacije zida uz srušenu pregradu, na način da se očuva postojeći pod.
| Ova stavka obuhvaća i zidarsku obradu veze novog i postojećeg zida na mjestima zaziđivanja otvora. | m1 | 115
8. | Zaziđivanje otvora do nove visine, nakon skidanja ostakljene stijene, a prije ugradnje alu stolarije (shema 3 i shema 4) , zid debljine 25 cm, blokovima od plinobetona (Ytong),na utor i pero u svemu prema uputama proizvoditelja.
| Obračun po m2 zazidanog otvora. | m2 | 3.5
9. | Zaziđivanje otvora dim. 90x210 cm, debljine 12 cm, blokovima od plinobetona (Ytong),na utor i pero u svemu prema uputama proizvoditelja.
| Obračun po kom. zazidanog otvora. | kom. | 1
10. | Obrada stropa na mjestu srušene pregrade, uključujući poravnanje moguće pojave denivelacije podgleda stropa uz srušenu pregradu, na način da se očuva postojeći pod. | m1 | 58
11. | Zidarska obrada zidova i stropova ili otvora nakon skidanja stolarije. | m1 | 60
12. | Obrada vanjskih otvora nakon ugradbe novih vanjskih ostakljenih ALU stijena. | m1 | 45
13. | Obrada zida iznad keramičkog opločenja. | m1 | 17
14. | Sanacija pukotina otucivanjem žbuke do zdravog nosivog zida, zidarska obrada reparaturnim mortom kao Flueco blitz (Dracomerx) uz rabiciranje mrežicom. | kpl | 1
15. | Zidarska obrada oštećenih dijelova poda (pukotine u podu) specijalnim mortovima za sanaciju oštećenja. | kpl | 1
16. | Izvedba rješenja denivelacije poda izradom cementnog namaza, cementni mort 1:2, a debljine do 20 mm, izveden pod "fratunom". | m2 | 63
17. | Izvedba hidroizolacije sanitarnih prostora hidroizolacijskim premazom na bazi polimer cementa uz postavu rubne trake na spoju pod-zid. Hidroizolacija se podiže uz zidove do visine od 60 cm, a na mjestu tuš kade visina podizanja je 2,50 m | m2 | 65
18. | Fino čišćenje podne podloge, uklanjanje ljepila te brušenje (nakon uklanjanja PVC podne obloge). | m2 | 61
19. | Popravak stropa na mjestima eventualnih oštećenja (pojava pukotina): skidanje postojećih slojeva boje, postava tanke plastične ili tekstilne mrežice s odgovarajućim ljepilom, te gletovanje mjesta oštećenja i pukotina. | kpl | 1
20. | Izvedba tankostijene žbuke na zazidanim otvorima od plinobeton blokova rabiciranjem i "knauf porenbeton finish" masom u debljini 3 do 6 mm. | m2 | 11
21. | Ovom stavkom obuhvatiti potrebne građevinske radove oko doštemavanja, zidarske obrade, zatvaranje šliceva, fugiranja silikonom, radne skele za radove iznad 3 m visine, prijenose i čišćenja.
| - uz ALU radove | kpl | 1
| - uz gipskartonske radove | kpl | 1
| - uz elektroinstalacije | kpl | 1
| - uz vodovod i kanalizaciju | kpl | 1
| - uz strojarske radove | kpl | 1
| - uz montažu opreme | kpl | 1
22. | Ručno iznošenje iz objekta i utovar šuta i otpadnog materijala u vozilo. | kpl | 1
23. | Odvoz otpadnog materijala na gradsku deponiju na udaljenosti do 10 km, s plaćanjem komunalne takse. | kpl | 1
24. | Čišćenje tijekom izvedbe radova i završno čišćenje objekta. | m2 | 170
II).ZIDARSKI RADOVI |  |  |  | UKUPNO (bez PDV-a):
III. | GIPSKARTONSKI RADOVI
REDNI BROJ | OPIS | JEDINICA MJERE | KOLIČINA | JEDINIČNA CIJENA | UKUPNA CIJENA
U svim radovima s gipskartonskim pločama podrazumijeva se da je jediničnom cijenom obuhvaćeno rješavanje svih detalja, napose spojeva s ostalim građevnim elementima, sukladno uputama i tehničkim rješenjima proizvođača,. Tako se, primjerice, elastične trake, brtve i silikoniranje ne obračunavaju posebno. Cijena uključuje i radnu skelu i rad na visini većoj od 3,20 m.
1. | Izrada pregrada s podkonstrukcijom iz CW i UW profila, te oblaganjem gipskartonskim pločama. Uključena toplinsko-zvučna izolacija mineralnom vunom. Mineralna vuna: kao Tervol TW Gipskartonske ploče: d = 12,5 mm, obične
| Kao Knauf W 112 Zvučna izolacija: 51 dB Toplinska izolacija: k = 0,57 W/m2K Debljina pregrade: 10 cm Podkonstrukcija: CW 50 Debljina toplinske izolacije: 5 cm Debljina oblaganja: obostrano d = 2 x 12,5 mm | m2 | 186
2. | Izrada pregrada s podkonstrukcijom iz CW i UW profila, te oblaganjem gipskartonskim pločama. Uključena toplinsko-zvučna izolacija mineralnom vunom. Mineralna vuna: kao Tervol TW Gipskartonske ploče: d = 12,5 mm, impregnirane (izo) s jedne strane, s druge strane obične
| Kao Knauf W 112 ili jednakovrijedno ___________ Zvučna izolacija: 51 dB Toplinska izolacija: k = 0,57 W/m2K Debljina pregrade: 10 cm Podkonstrukcija: CW 50 Debljina toplinske izolacije: 5 cm Debljina oblaganja: obostrano d = 2 x 12,5 mm | m2 | 88
3. | Izrada pregrada s podkonstrukcijom iz CW i UW profila, te oblaganjem gipskartonskim pločama. Uključena toplinsko-zvučna izolacija mineralnom vunom. Mineralna vuna: kao Tervol TW ili jednakovrijedno _________ Gipskartonske ploče: d = 12,5 mm, impregnirane (izo)
| Kao Knauf W 111 ili jednakovrijedno _________ Zvučna izolacija: 47 dB Toplinska izolacija: k = 0,63 W/m2K Debljina pregrade: 10 cm Podkonstrukcija: CW 75 Debljina toplinske izolacije: 5 cm Debljina oblaganja: obostrano d = 12,5 mm | m2 | 56
4. | Nabava i postava spuštenog ovješenog stropa u svim prostorima, izvodi se od mineralnih ploča kao Armstrong Casa board ili jednakovrijedno ________, dim 60x60 cm sa vidjivim ovjesom (15 mm) i dužinom vješanja od 37 cm. Sve izvesti po uputama proizvođača. Uključiti izvedbu otvora za rasvjetu i revizije instalacija, prema projektnom rješenju.
| Obračun po m2 postavljenog stropa sa ovjesom. | m2 | 134
5. | Izrada parapeta za instalacije u sanitarijama (visine 125 cm) od gipskartonskih ploča, uključivo s podkonstrukcijom, te bandažiranjem spojeva.
| .-vrsta ploča: impregnirane (izo) 12,5 mm | m2 | 7
6. | Obrada špala otvora vrata u gipskartonskim zidovima oblaganjem gipskartonskih ploča sa postavom kutnog alu profila, bandažiranjem i obradom. | m1 | 125
7. | Izrada stupa (nosača) utičnica iznad ležaja u ambulanti. Podkonstrukcija od čeličnih L profjla 50x50 mm učvršćenih za ab stropnu ploču, razmak profila 10 cm za smještaj utičnica. Obloga oko profila GK pločama d=12,5 mm. Dno stupa (nosač) na visini 200 cm od gotovog poda.
| Komplet stupa dim. 22,5x22,5 cm, visine 120 cm. | kom | 1
8. | Razna oblaganja složenog presjeka širine do 90cm | m1 | 50
III).GIPSKARTONSKI RADOVI |  |  |  | UKUPNO (bez PDV-a):
IV. | KERAMIČARSKI RADOVI
REDNI BROJ | OPIS | JEDINICA MJERE | KOLIČINA | JEDINIČNA CIJENA | UKUPNA CIJENA
1. | Impregnacijski premaz preko gipskartonskih ploča prije opločenja zidnom keramikom . Kao: Knauf Tiefengrund ili jednakovrijedno ____________ | m2 | 126
2. | Nabava, dostava i ugradba podnih keramičkih pločica I. kvalitete, veličine 30x30 cm. Postava u vodootpornom ljepilu. | m2 | 25
3. | Nabava, dostava i ugradba zidnih keramičkih pločica I. kvalitete na gipskartonskim oblogama zidova, veličine 20x25 cm, visina postavljanja u visini vrata (210 cm, sanitarije, oko tuš kade 250 cm), 160 cm u kuhinji i ambulanti u tonu po izboru investitora. Sljubnice s podom ili drugom površinom obraditi odgovarajućim silikonskim kitom. | m2 | 126
4. | Nabava, dostava i ugradba zidnih keramičkih pločica I. kvalitete na ožbukanim zidovima, veličine 20x25 cm, visina postavljanja u visini vrata (210 cm, sanitarije, oko tuš kade 250 cm), 160 cm u kuhinji, u tonu po izboru investitora. Sljubnice s podom ili drugom površinom obraditi odgovarajućim silikonskim kitom. | m2 | 47
IV).KERAMIČARSKI RADOVI |  |  |  | UKUPNO (bez PDV-a):
V. | KAMENOREZAČKI RADOVI
REDNI BROJ | OPIS | JEDINICA MJERE | KOLIČINA | JEDINIČNA CIJENA | UKUPNA CIJENA
Cijenom radova, pored samih radova, pripreme i organizacije posla, predvidjeti uzimanje mjera na licu mjesta.
1. | Izrada i ugradba kamenog praga na sanitarnim prostorima djelatnika od domaćeg, bijelog, poliranog kamena, po izboru projektanta, bez oštrih ivica, širina praga 10 cm, debljina 3 cm, duljina do 100 cm.
| dimenzije praga 61x10 x 3 cm | kom | 3
2. | Izrada i ugradba kamenog praga ulaznih vrata u nivou poda od poliranog, bijelog kamena po izboru projektanta.
| Širina praga 25 cm, debljine 3 cm i duljine 161 cm | kom | 1
3. | Izrada i ugradba kamenog praga ulaznih vrata dnevnog boravka od poliranog, bijelog kamena po izboru projektanta, bez oštrih rubova ( rubovi također polirani) Širina praga 25 cm, debljine 3 cm. | m1 | 0.9
4. | Izrada i ugradba vanjskih prozorskih klupica od poliranog kamena, s obradom jedne dulje strane po debljini ploče. Presjek: 20 x 3 cm Vrsta kamena: "Veselje" | m1 | 13
V).KAMENOREZAČKI RADOVI |  |  |  | UKUPNO (bez PDV-a):
VI. | ALU STOLARIJA
REDNI BROJ | OPIS | JEDINICA MJERE | KOLIČINA | JEDINIČNA CIJENA | UKUPNA CIJENA
Izvoditelj je obvezan uzimati mjere na licu mjesta, te napraviti radioničke detalje i uskladiti ih s nadzornim inženjerom.
1. | Izrada, dobava i montaža dvokrilnih ostakljenih zaokretnih ALU vrata, od aluminijskih profila (min. 60 mm) s prekinutim toplinskim mostom, boja po izboru projektanta (RAL karta), ostakljenje sigurnosnim (lameliranim) staklom (izo staklo 4 + 12 + 4 mm) opremljenih kvalitetnim brtvama i okovom visokog sjaja i kakvoće, te mehanizmom za zatvaranje (automat).Opšavne letve rubno zaobljene.Dimenzija građevinskog otvora:
| .- dim.161x224 cm (shema 1) | kom | 1
2. | Izrada, dobava i montaža višedijelne ostakljene ALU stijene, koja se sastoji od 4 fiksna dijela. Stijena od aluminijskih profila (min. 60 mm) s prekinutim toplinskim mostom, boja po izboru projektanta (RAL karta), ostakljenje izo staklom 4 + 12 + 4 mm, opremljene kvalitetnim brtvama i okovom visokog sjaja i kakvoće.Opšavne letve rubno zaobljene. Dimenzija građevinskog otvora:
| .- dim.155x170 cm (shema 2) | kom | 1
3. | Izrada, dobava i montaža jednokrilnih punih zaokretnih ALU vrata, od aluminijskih profila (min. 60 mm) s prekinutim toplinskim mostom, boja po izboru projektanta (RAL karta), opremljenih kvalitetnim brtvama i okovom visokog sjaja i kakvoće, te mehanizmom za zatvaranje (automat).Opšavne letve rubno zaobljene.Dimenzija građevinskog otvora:
| .- dim.90x224 cm (shema 3) | kom | 1
4. | Izrada, dobava i montaža dvodijelne ostakljene ALU stijene, koja se sastoji od 2 fiksna dijela. Stijena od aluminijskih profila (min. 60 mm) s prekinutim toplinskim mostom, boja po izboru projektanta (RAL karta), ostakljenje izo staklom 4 + 12 + 4 mm sa zaštitom od pogleda (satinirano staklo ili mat opal folija), opremljene kvalitetnim brtvama i okovom visokog sjaja i kakvoće.Opšavne letve rubno zaobljene. Dimenzija građevinskog otvora:
| .- dim.160x64 cm (shema 4) | kom | 1
| .- dim.158x64 cm (shema 4) | kom | 2
| .- dim.146x64 cm (shema 4) | kom | 4
5. | Izrada, dobava i montaža unutarnjih dvokrilnih ostakljenih zaokretnih ALU vrata, od aluminijskih profila (min. 60 mm), boja po izboru projektanta (RAL karta), opremljenih standardnom kvakom i okovom (kvaka i rozeta u inox izvedbi).Ostakljenje sigurnosnim (lameliranim) staklom sa zaštitom od pogleda (satinirano staklo ili mat opal folija). Opšavne letve rubno zaobljene.Dimenzija građevinskog otvora:
| .- dim.160x220 cm (shema 5) | kom | 1
6. | Izrada, dobava i montaža unutarnje ostakljene stijene sa jednokrilnim ostakljenim zaokretnim ALU vratima i ostakljenim fiksnim dijelom, od aluminijskih profila (min. 60 mm), boja po izboru projektanta (RAL karta), opremljenih standardnom kvakom i okovom (kvaka i rozeta u inox izvedbi).Ostakljenje sigurnosnim (lameliranim) staklom sa zaštitom od pogleda (satinirano staklo ili mat opal folija). Opšavne letve rubno zaobljene.Dimenzija građevinskog otvora:
| .- dim.115x220 cm (shema 6) | kom | 1
7. | Izrada, dobava i montaža unutarnjih jednokrilnih punih zaokretnih ALU vrata, od aluminijskih profila (min. 60 mm), boja po izboru projektanta (RAL karta), opremljenih standardnom kvakom i okovom (kvaka i rozeta u inox izvedbi).Opšavne letve rubno zaobljene.Dimenzija građevinskog otvora:
| .- dim.75x210 cm (shema 7) | kom | 5
| .- dim.90x210 cm (shema 7) | kom | 4
8. | Izrada, dobava i montaža unutarnjih jednokrilnih punih zaokretnih ALU vrata za sanitarne prostore, od aluminijskih profila (min. 60 mm), boja po izboru projektanta (RAL karta), opremljenih leptir bravom i kuglom u inox izvedbi sa oznakom položaja slobodno-zauzeto i mogućnošću sigurnosnog otvaranja izvana.Opšavne letve rubno zaobljene.Dimenzija građevinskog otvora:
| .- dim.75x210 cm (shema 8) | kom | 9
| .- dim.110x210 cm (shema 8) | kom | 1
9. | Izrada i ugradba sunčanih sjenila na vanjske postojeće ostakljene stijene (ambulanta, sobe za odmor 1, 2, 3). Montaža na unutarnjoj strani ostakljenja. Sjenila su "rolo" tipa s kutijom koja se montira s unutarnje strane, a vodilice s bočnih strana usmjeravaju platno pri podizanju i spuštanju. | m2 | 31
10. | Dobava i ugradba ALU panela širine 10cm, debljine 5cm i visine337cm na mjestu spoja novog GK pregradnog zida i postojeće staklene prozorske stijene. | kom | 2
VI).ALU STOLARIJA |  |  |  | UKUPNO (bez PDV-a):
VII. | BOJADISARSKI RADOVI
REDNI BROJ | OPIS | JEDINICA MJERE | KOLIČINA | JEDINIČNA CIJENA | UKUPNA CIJENA
1. | Skidanje špatulom stare boje izvedene u više naslaga (boja na boju), te pranje i priprema podloge. | m2 | 340
2. | Skidanje špatulom stare uljane boje sa zidova, uz prethodno paljenje sa struganjem, pranjem i pripremom podloge. | m2 | 69
3. | Gletovanje zidova te njegovo brušenje prije novog bojanja | m2 | 360
4. | Dvokratno bojenje zidova poludisperzivnim bojama u tonu po izboru projektanta. | m2 | 360
5. | Dvokratno bojanje gipskartonskih zidova poludisperzivnim bojama u tonu po izboru projektanta uz prethodno izvršene sve potrebne predradnje brušenja brusnim papirom i gletanja glet masom. | m2 | 520
6. | Bojenje zidova čekaonice perivom bojom (kao JUPOL latex saten) u visini 200 cm, uz sve potrebne predradnje (gletovanje, impregniranje).
| Obračun po m2 obojene površine perivom bojom. | m2 | 18
7. | Ličenje cijevi centralnog grijanja uljanom bojom uz prethodno čišćenje stare boje. Obračun po m1 cievi centralnog grijanja. | m1 | 80
8. | Ličenje stolarije sa svim potrebnim predradnjama. Za postojeću stolariju predvidjeti skidanje postojeće boje, brušenje i kitanje te ličenje. | m2 | 20
9. | Popravak zidova na mjestima eventualnih oštećenja (pojava pukotina): skidanje postojećih slojeva boje, postava tanke plastične ili tekstilne mrežice s odgovarajućim ljepilom, te gletovanje mjesta oštećenja i pukotina. | kpl | 1
VII).BOJADISARSKI RADOVI |  |  |  | UKUPNO (bez PDV-a):
VIII | RAZNI RADOVI
REDNI BROJ | OPIS | JEDINICA MJERE | KOLIČINA | JEDINIČNA CIJENA | UKUPNA CIJENA
1. | Fino čišćenje podne podloge sa brušenjem. | m2 | 130
2. | Dobava i postava lijepljenjem homogene, fleksibilne, trajno antistatične PVC podne obloge kao GERFLOR MIPOLAM TECHNIC EL 5 ili jednakovrijedne (ambulanta sa prostorom za opservaciju).
Izrada izravnavajućeg sloja masom za izravnanje u debljini od 1 do 2 mm, na suhu, čvrstu i ravnu podlogu. Dopuštene su granične vrijednosti neravnina gotove podloge mjerena na razmaku od 2m - 7mm, 0.20m - 2mm, a dozvoljena vlažnost estriha je 2% CM.
Na ovako pripremljenu podlogu polaže se fleksibilna homogena PVC podna obloga, elektroprovodljiva, s antibakterijskim i fungicidalnim svojstvima, lako održavanje
¨-ploče 608x608 mm, debljine 2 mm, ukupne težine 3440 g/m2
¨-vatrootpornost prema HRN EN 13501-1:2010 Bfl-s1
¨-električni otpor HRN EN 1815:2004 < 2 kV
¨-električni otpor EN1081 104 £ Rt £ 106
¨-otpornost na habanje prema HRN EN 660-2 £ 4.0 mm3
¨-grupa habanja prema HRN EN ISO 10581 tip II
¨-dimenzijska stabilnost HRN EN ISO 23999:2013 £ 0.05
¨-otpornost boje HRN EN ISO 20 105 – B02 ³ 6
¨-toplinska provodljivost prema HRN EN 12524:2002 0.25 W/(m.k)
¨-TVOC nakon 28 dana ISO 16000-6 <10 µg/m3
¨-oznaka DoP prema HRN EN 14041:2008
¨-potpuno zalijepljena ljepilom prema preporuci proizvođača ljepila
¨-rubovi ploča krojeni i rezani za toplo zavarivanje elektrodom
| Napomena: Ukoliko podloga nije cementni estrih već neupojna podloga kao kamen, keramika, teraco i sl. koristiti posebnu vrstu prajmera za neupojne podloge, kao i rješenje za dilataciju u podu, sve uključeno u cijenu. | m2 | 34
3. | Na sudaru poda s obodnim zidovima (ambulanta i prostor za opservaciju) izvesti holkel visine 10 cm od traka istovjetnih podnoj oblozi. Sastoji se od specijalnog kutnog oblika, zakrivljenja 20 x 20 mm preko kojeg se lijepi PVC obloga, s tipskim završetkom Capping Strip Clip Systemom | m1 | 33
4. | Dobava i postava lijepljenjem PVC homogene podne obloge kao GERFLOR MIPOLAM ELEGANCE ili jednakovrijedne
Izrada izravnavajućeg sloja masom za izravnanje u debljini od 1 do 2 mm, na suhu, čvrstu i ravnu podlogu. Dopuštene su granične vrijednosti neravnina gotove podloge mjerene na razmaku od 2 m – 7 mm, 0.20 m – 2 mm, a dozvoljena je vlažnost estriha 2 % CM.
Na ovako pripremljenu podlogu polaže se homogena fleksibilna PVC podna obloga antibakterijskih i fungicidalnih karakteristika, s EVERCARE tretmanom, koji pruža doživotnu zaštitu i otpornost na kiseline i lužine te značajno smanjuje troškove čišćenja i održavanja (ne lašti se, a pere samo vodom i neutralnim deterdžentom)
¨-trake 2 x 20m, debljine 2 mm, ukupne težine 2850 gr/m2
¨-vatrootpornost prema HRN EN 13501-1:2010 - Bfl-s1
¨-električni otpor HRN EN 1815:2004 < 2 kV
¨-test na kotačiće prema HRN EN 425:2003 OK
¨- toplinska provodljivost prema HRN EN 12524:2002 – 0,25 W/(m.K)
¨-postojanost boja prema HRN EN ISO 20105-B02:2013 - ≥ 6
¨-otpornost na kemijske proizvode HRN EN ISO 26987:2013 – dobra
¨-otpornost na abraziju prema HRN EN 660-2:2003 mm3 £ 2.0
¨-klasa habanja HRN EN ISO 10581:2014 grupa T
¨-klasifikacija K5
¨-TVOC nakon 28 dana < 10 ųg/m3
¨-HRN EN 14041:2008 oznaka DoP
¨-zaštitni tretman Evercare
¨-antibakterijsko djelovanje (E.coli – S.aureus – MRSA) spriječava rast > 99,9%
¨-potpuno zalijepljena ljepilom prema preporuci proizvođača ljepila
¨-rubovi traka ili ploča krojeni i rezani za toplo zavarivanje elektrodom
| Napomena: Ukoliko podloga nije cementni estrih već neupojna podloga kao kamen, keramika, teraco i sl. koristiti posebnu vrstu prajmera za neupojne podloge, kao i rješenje dilatacije u podu, sve uključeno u cijenu. | m2 | 103
5. | Na sudaru poda s obodnim zidovima ostalih prostorija izvesti holkel visine 10 cm od traka istovjetnih podnoj oblozi. Sastoji se od specijalnog kutnog oblika, zakrivljenja 20 x 20 mm preko kojeg se lijepi PVC obloga, s tipskim završetkom Capping Strip Clip Systemom. | m1 | 156
6. | Izrada i postava drvene zaštitne obloge na zidu iza stolica u čekaonici. Obloga visine 10 cm, debljine 2,5 cm. | m1 | 5
7. | Izrada i ugradba pokrovnih "alu-gold lajsni" na sastavu različitih podova (pvc pod - keramika) | m1 | 3
8. | Zaštita rubova zidova alu "L"profilima 50x50 mm | m1 | 20
9. | Nabava i ugradba neprozirnih negorivih zavjesa sa vodilicom (opservacija), Dimenzija otvora 160x205 cm. | kom | 1
10. | Demontaža ostakljenja na prozorskom alu nadsvjetlu dim. 160x60 cm, ugradnja alu panela deb. 3 cm sa izvedbom prodora cijevi i ugradnjom protukišne žaluzine promjera 20 cm, za potrebe ventilacije uz izvedbu rozete, spajanja, brtvljenja i izoliranja.
| Dimenzija panela 160x60 cm | kpl | 2
11. | Silikoniranje sljubnica (reški) odgovarajućim silikonskim kitovima.
| .- uz vanjsku stolariju (pažljivo čišćenje fuga između vanjske klupice i ALU prozora, te zapunjavanje silikonskim kitovima) | m1 | 68
| .- uz unutarnju ALU stolariju | kpl | 1
| .- uz keramiku i kamen | kpl | 1
| .- uz sanitarne predmete | kpl | 1
VIII).RAZNI RADOVI |  |  |  | UKUPNO (bez PDV-a):
IX. | BRAVARSKI RADOVI
REDNI BROJ | OPIS | JEDINICA MJERE | KOLIČINA | JEDINIČNA CIJENA | UKUPNA CIJENA
S obzirom na lokaciju građevine, svi ponuditelji prije davanja ponude moraju obići mjesto rada, te sagledati mogućnost i način izvođenja radova. Također svi ponuditelji prije davanja ponude moraju detaljno proučiti tehničku dokumentaciju i izvršiti konzultacije sa glavnim projektantom u smislu pojašnjenja svih tehničkih detalja, jer se naknadni zahtjevi za povećanjem jedinične i ukupne cijene neće uvažavati.
1. | Dobava, izrada i montaža nadstrešnice iznad ulaza u objekt. Tlocrtna površina nadstrešnice 21,82 m2. Fe - čelična nosiva konstrukcija je od pravokutnih čeličnih elemenata 140x70x4 mm, a sastoji se od 8 vertikalnih čeličnih stupova 140x70x4 mm visine 400 cm, koji su dvostrano pričvršćeni kroz 4 postojeća betonska fasadna elementa čeličnim vijcima M16 klase 10.9 (rupa Ø18), te 8 horizontalnih čeličnih nosača 140x70x4 mm dužine 334 cm zavarenih za vertikalne čelične stupove na visini 340 cm od gotovog vanjskog poda i za čelične elemente 140x70x4 mm duljine 50 cm (8 kom.) zavarene također za vertikalne čelične stupove na istoj visini. Vertikalne čelične stupove treba 10 cm ušlicati u postojeći pod, te nakon izvedbe zapuniti betonom C 30/37. Svi čelični elementi su hladno oblikovani kvalitete S235JR, norma za čelične elemente EN 10219, cjelokupna konstrukcija prije izvedba mora biti pocinčana, svi varovi moraju biti tretirani cink premazom, čelične elemente nakon izvedbe obojiti dva puta temeljnim premazom i dva puta završnim premazom. Dakle, svi Fe dijelovi moraju biti antikorozivno zaštićeni vrućim cinčanjem, te završno bojano poliuretanskim bojama.
Cjelokupnu čeličnu nadstrešnicu potrebno je uzemljiti.
U cijenu uključiti i pokrov od samonosećih izolacijskih krovnih panela debljine 5 cm (REI 30), pričvršćenih podkonstrukcijom za horizontalne čelične nosače, kao i bočne limene opšave, te limeni opšav na spoju sa objektom. Nadstrešnicu izvesti u nagibu 2% (radi odvodnje oborinske vode, sa uključenom izvedbom horizontalne gurle duljine 620 cm i vertikalnog oluka 80x80 mm duljine 350 cm (između horizontalnih nosača) + 340 cm (vertikalni dio).
| Cijenom obuhvatiti sav potreban pričvrsni, spojni i zaptivni materijal, kao i sva štemanja, spajanja i brtvljanja. Sve izvesti u skladu sa tehničkim detaljem, shemama iz glavnog projekta, te uputstvima i odobrenjima glavnog projektanta. Izvoditelj je dužan prije izvedbe izraditi radioničke nacrte i zajedno sa svim detaljima ishoditi odobrenje glavnog projektanta, pridržavajući se u svemu projekta konstrukcije i općih napomena bravarskih radova. Mjere obavezno kontrolirati na licu mjesta. Obračun za potpuno izvršen posao doveden do pune funkcionalnosti. | kom | 1
IX).BRAVARSKI RADOVI |  |  |  | UKUPNO (bez PDV-a):
R E K A P I T U L A C I J A
I. | RADOVI DEMONTAŽE I RUŠENJA |  |  | EUR
EUR
II. | ZIDARSKI RADOVI |  |  | EUR
EUR
III. | GIPSKARTONSKI RADOVI |  |  | EUR
EUR
IV. | KERAMIČARSKI RADOVI |  |  | EUR
EUR
V. | KAMENOREZAČKI RADOVI |  |  | EUR
EUR
VI. | ALU STOLARIJA |  |  | EUR
EUR
VII. | BOJADISARSKI RADOVI |  |  | EUR
EUR
VIII. | RAZNI RADOVI |  |  | EUR
EUR
IX. | BRAVARSKI RADOVI |  |  | EUR
EUR
|  |  | UKUPNO : | EUR
|  |  | PDV: | EUR
|  |  | SVEUKUPNO: | EUR