## ViK
ADAPTACIJA PROSTORA ZAVODA ZA HITNU MEDICINU SPLITSKO-DALMATINSKE ŽUPANIJE , ISPOSTAVA SOLIN, Split, Spinčićeva 1, kat.čest.zem. 8204/7 i 8204/8, k.o. Split - TROŠKOVNIK VODOVODA I KANALIZACIJE
1. RADOVI DEMONTAŽE POSTOJEĆE INSTALACIJE VODOVDA I ODVODNJE
1. | Zatvaranje glavnog ventila tope i hladne vode, pražnjenje postojeće vodovodne ivstalacije, demontaže starih cjevi u zidovima i podu do mjesta priključka u pojednoj prostoriji. | kpl | 1
2. | Demontaža postojećih WC školjki u komplet s zidnim vodokotlićem i dasko. Demontiranu opremu odložiti na mjesto u dogovoru s Investitorom i Glavnim nadzornim inženjerom | kpl | 3
3. | Demontaža postojećih umivaonika u kompletu s jednoručnim baterijama. Demontiranu opremu odložiti na mjesto u dogovoru s Investitorom i Glavnim nadzornim inženjerom | kpl | 5
4. | Demontaža postojećeg sudopera u kompletu s jednoručnim baterijama. Demontiranu opremu odložiti na mjesto u dogovoru s Investitorom i Glavnim nadzornim inženjerom | kpl | 2
5. | Demontaža postojeće tuš kade s kabinom u kompletu s jednoručnim baterijama. Demontiranu opremu odložiti na mjesto u dogovoru s Investitorom i Glavnim nadzornim inženjerom | kpl. | 0
6. | Izvedba svih radova, koji eventualno nisu predviđeni, a tijekom izvođenja radova se pokažu neophodnim. Radovi se izvode po odobrenju nadzornog inženjera, temeljem upisa u građevinski dnevnik i analizom cijene rada. Predviđa se 3% od vrijednosti stavki 1.1.-1.5 | kpl | 1
UKUPNO (bez PDV-a):
2. SANITARNI UREĐAJI
REDNI BROJ | OPIS | JEDINICA MJERE | KOLIČINA | JEDINIČNA CIJENA | UKUPNO
Općenito Sve stavke troškovnika bez obzira dali je to naglašeno ili ne odnose se na dobavu svog potrebnog materijala i opreme, te ugradnju do pune pogonske funkcionalnosti. U cijenu je potrebno uračunati sav potrebni spojni, montažni, ovjesni i ostali materijal potreban za potpuno funkcioniranje svih sustava. Prije davanja konačne ponude obavezno izvršiti upoznavanje s predmetnom projektnom dokumentacijom (posebni i tehnički uvjeti izvođenja, tehnički opis, nacrti), te tražiti eventualna pojašnjenja prije zaključivanja ponude. Za sve stavke koje odabire Investitor, potrebno je prije davanja konačne ponude kontaktirati Investitora, te tražiti točno definiranje predmetne stavke troškovnika. Stavke građevinskih radova obuhvaćaju kompletan rad, materijal i obveze izvođača radova. Sve radove je potrebno izvoditi sukladno projektnoj dokumentaciji, te zahtjevima i uputama nadzornog inženjera. Građevinski i obrtnički radovi koji nisu obuhvaćeni ovim troškovnikom, obuhvaćeni su troškovnikom građevinskih radova. Izvođač je dužan uskladiti projektnu dokumentaciju sa stvarno izvedenim stanjem, te istu po završetku radova isporučiti Investitoru u tri primjerka i u elektronskoj formi (Word, dwg). Za svu ugrađenu opremu, izvedene radove, obavljena mjerenja i ispitivanja, potrebno je ishoditi ateste, mišljenja i potvrde o kvaliteti, odnosno usklađenosti s hrvatskom zakonskom regulativom i pravilima struke.
1. | Dobava i ugradnja montažnog elementa za konzolnu WC školjku, koji se ugrađuje u laganu nenosivu zidnu/predzidnu konstrukciju. Ugradna visina 112 cm Proizvod: Geberit Duofix ili jednakovrijedan Stavka mora sadržavati: ugradbeni vodokotlić 7,5 lit.,s dvokoličinskom tehnikom i čeonim aktiviranjem, hidraulički uljevni ventil za radni tlak 0,1-10 bara, nivoa buke ispod 20dB/3bara (klasa 1), montažni čelični okvir (40x40) , noge za podešavanje visine koljeno i prijelazne komade odvodnje WC školjke (6lit), kutni ventil za priključak vode, sav potrebni pričvrsni i spojni materijal, toplinsku i zvučnu izolaciju, ukrasne kape, mogućnost naknadnog priključka tuš WC-a, kromiranu tipku za aktiviranje ispiranja: dvokoličinsku boje
|  | kpl | 4
2. | Dobava i ugradnja konzolne WC školjke sa sporo spuštajućim poklopcem. Proizvođač:Geberit iCon ili jednakovrijedan______________ U cijenu uračunati sve potrebne spojne elemente, uključivo i montažni instalacijski element za WC školjku Boje i završne obrade bijela
|  | kpl | 4
3. | Dobava i ugradnja kompletnog WC-a za osobe s posebnim potrebama, koji se sastoji od: -specijalne konzolne keramičke WC školjke za 6 lit ispiranje, dužine cca 70 cm, visine cca 45-50 cm, odignute od poda min. 6 cm s demontažnim sjedalom bez poklopca; -montažnog instalacijskog elementa za WC školjku visine ugradnje 112 cm s niskošumnim ugradbenim vodokotlićem (Geberit art.111.375). Instalacijski element samonosiv za ugradnju u suhomontažnu predzidnu konstrukciju obloženu gipskartonskim pločama, komplet s integriranim kutnim ventilom priključka vode ½", niskošumnim uljevnim ventilom, odvodnim koljenom d90/110 mm sa zvučno izoliranom obujmicom, spojnim komadom za WC školjku s brtvenim manžetama i setom zvučne izolacije, vijcima za učvršćenje keramike i svim potrebnim priborom za ugradnju prema uputama proizvođača. Stavka obuhvaća i tipku za aktiviranje od inoxa komplet s elektronikom s baterijskim napajanjem (geberit art 115.891) -obostranih zidnih držača komplet s nosačem toalet papira, i svim potrebnim priborom za ugradnju prema uputama proizvođača jika -držača toalet papira -četka za čišćenje - kompletan spojni i pričvrsni materijal Proizvod Geberit ili jednakovrijedan ____________________
|  | kpl | 1
4. | Dobava i ugradnja kompletnog umivaonika za osobe s posebnim potrebama, koji se sastoji od: -keramičkog bolničkog umivaonika vel. cca 67x52 cm s plitkim horizontalnim priključkom (Geberit art. 115.416) d40 mm na podžbukni sifon odvoda, s poklopcem od inoxa, -montažnog instalacijskog elementa za bolnički umivaonik sa stojećom armaturom, visine ugradnje 112 cm (Geberit art 111.480). Instalacijski element samonosiv za ugradnju u suhomontažnu zidnu ili predzidnu konstrukciju obloženu gipskartonskim pločama, komplet sa skrivenim ugradbenim sifonom d50 mm, pločom s armaturnim priključcima ½" s uključenom zvučnom izolacijom, vijcima za učvršćenje keramike i svim potrebnim pričvrsnim priborom i spojnim materijalom; -stojeće miješalice za umivaonik, s ručicom za podešavanje temperature vode, perlatorom s ograničenjem protoka vode, dva gibljiva crijeva R⅜" za priključak vode sa sitima protiv nečistoća i nepovratnim ventilima -2 kutna ventila DN15, spojena na dovod vode; -zidnog nagnutog zaokretnog ogledala JIKA vel 75x76 cm, -obostranih zidnih držača, montažnim elementima ) za učvršćenje držača i svim potrebnim priborom za ugradnju prema uputama proizvođača - kompletan spojni i pričvrsni materijal Proizvod Geberit ili jednakovrijedan______________
|  | kpl | 1
5. | Dobava i ugradnja sanitarnog montažnog elementa za pisoar tipa u kvaliteti kao Geberit Duofix ili jednakovrijedan ________________, sa setom za zvučnu izolaciju i sa svim pričvrsnim materijalom i spojnim elementima za dovod i odvod vode. Ugrađuje se na visinu od 130 cm, art 111.695.11.5. uključuje baterijsko IC aktiviranje. Postava prema uputama proizvođača.
|  | kpl | 2
6. | Dobava i ugradnja zidnih pisoara tip u kvaliteti kao Catalano Bigboy 31 x 39 ili jednakovrijedan ______________________ sa sifonom kao i potrebnim materijalom za učvršćivanje i brtvljenje. | kpl | 2
7. | Dobava i ugradnja keramičkog umivaonika Proizvod tip: Geberit Smyle Square za ugradnju u ploču ili jednakovrijedan____________________. Uključivo jednoručnu miješajuću bateriju, kromirani odvodni sifon, pričvrsni materijal te dva kutna ventila s filtrom i spojnim cijevima
|  | kpl | 3
8. | Dobava i ugradnja ploče, podnožja umivaonika.U cijenu uračunati sav potreba spojni i ovjesni pribor
|  | kpl | 3
9. | Dobava i ugradnja baterije za sudoper s jednoručnom miješalicom, na pripadajućoj krom pločici. Montaža na postojeći sudoper. Proizvođač: Hans Grohe ili jednakovrijedan_______________ U cijenu uključen te sav potreban pričvrsni i instalacijski materijal, fleksibilna crijeva i kutne ventile | kpl | 2
10. | Dobava i ugradnja keramičkog umivaonika Proizvod u tipu i boji po izboru Investitora. Uključivo jednoručnu miješajuću bateriju, kromirani odvodni sifon, pričvrsni materijal te dva kutna ventila s filtrom i spojnim cijevimae | kpl | 1
11. | Dobava i ugradnja kompletne tuš kade u kupaonicama Uključivo: - Linijski sifon izljev Geberit tuš kanalica CleanLine20 L=80cm ili jednakovrijedan ______________________ - vijci i pribor za učvršćenje -zidne jednoručne miješalice za tuš - HANSGHROE Ibox U kompletu s nadglavnim tušem spojeno na dovod vode ili jednakovrijedan________________; - staklena kabina INDA WALK IN TUŠ STIJENA 90 CM L88-90 BZ B2591 A BZ 01 ili jednakovrijedan_____________ - zidnog kromiranog držača za sapun i zidnog kromiranog držača ručnika. - vijci i pribor za učvršćenje | kpl | 1
12. | Dobava i ugradnja kristalnog ogledala Proizvod: CONCEPTO+ Kelly Black 80 ili jednakovrijedan_________________ Komplet s pričvrsnim materijalom | kpl | 3
13. | Dobava i ugradnja police (etažer) od sanitarnog porculana, bijela boja, uključivo vijci i pribor za učvršćenje (montirati uz umivaonike). Tip:VOXORT 5000 ili jednakovrijedan_________________ | kpl | 5
14. | Dobava i montaža zidnog držača s četkom za čišćenje WC školjke VOXORT 6000 Gun Ash ili jednakovrijedan__________________. Uključivo sav potrebni spojni materijal. | kpl | 5
15. | Dobava i montaža držača za rolo toaletni papir Proizvođač Tip:VOXORT 6000 ili jednakovrijedan____________________ Uključivo sav potrebni spojni materijal. | kpl | 5
16. | Dobava i montaža držača za rezervni rolo toaletni papir Proizvođač Tip:VOXORT 6000 ili jednakovrijedan _________________ Uključivo sav potrebni spojni materijal. | kpl | 5
17. | Dobava i montaža zidnog držača za tekući sapun Proizvođač Tip:VOXORT GRES ili jednakovrijedan ________________ Uključivo sav potrebni spojni materijal. | kpl | 5
18. | Dobava i montaža vješalice za odjeću Proizvođač Proizvođač Tip:VOXORT 6000 ili jednakovrijedan ________________ Uključivo sav potrebni spojni materijal. | kpl | 4
19. | Dobava i montaža kante za otpatke Uključivo sav potrebni spojni materijal. -zapremina 7 litara, | kpl | 4
20. | Dobava i ugradnja slivnika sa sifonom za kupaonice od plastike, s rešetkom od nehrđajućeg čelika 147x147mm, Proizvod: Hutterer&Lochner ili jednakovrijedan ___________________ Tip: HL 300 Niski model ugradbene visine 75mm, s pripadajućom izolacijskom prirubnicom, sa sifonom koji se može izvaditi, sa zaštitnim čepom, s okretno i visinski podesivim nasadnikom f100mm, klasa opterećenja K=300kg, pokretljivim dovodom DN40, s ravnim ispustom DN50 | kpl | 4
21. | Dobava i ugradnja željeznog okvira s navarenim kukama za usidrenje s vratašcima vel. 30x30 cm s bravom na četvrtasti ključ, sve INOX ili bijelo plastificirano (za revizione komade) | kpl | 2
22. | Spajanje inox sudopera i umivaonika na vodovod i odvodnju. Slavine u opsegu isporuke isporučioca inox opreme. (Kuhinja) | kpl | 1
23. | Sitni građevinski radovi vezani uz instalacije kao pripomoć (štemanje, bušenje) | kpl | 1
24. | Ispitivanje i funkcionalna proba ugrađene sanitarije | kpl | 1
25. | Transportni troškovi, prijenos alata i materijala na gradilište, te povrat alata i viška materijala s gradilišta, uključivo čišćenje gradilišta | kpl | 1
26. | Pripremno-završni radovi na gradilištu uključujući i čišćenje nakon završene montaže | kpl | 1
27. | Izvedba svih radova, koji eventualno nisu predviđeni, a tijekom izvođenja radova se pokažu neophodnim. Radovi se izvode po odobrenju nadzornog inženjera, temeljem upisa u građevinski dnevnik i analizom cijene rada. Predviđa se 3% od vrijednosti stavki 2.1.-2.26. | kpl | 1
UKUPNO (bez PDV-a):
3. INSTALACIJA HLADNE I TOPLE VODE
REDNI BROJ | OPIS | JEDINICA MJERE | KOLIČINA | JEDINIČNA CIJENA | UKUPNO
1. | Izvedba priključka hladne vode NO 15-NO25 na postojeću instalaciju vodovoda. U cijenu uključiti dobavu i ugradnju sve potrebne opreme sa spojnim i pričvrsnim materijalom, zatvaranje i pražnjenje, te ponovno punjenje instalacije zgrade. | kpl | 3
2. | Dobava i ugradnja zatvorene tlačne električne grijalice za pripremu sanitarne potrošne tople vode Proizvod: Ariston ili jednakovrijedan ________________ S električnim grijačem 1,5 kW, 230V 50Hz, Uključivo sav potrebni spojni i pričvrsni materijal, osjetnike i puštanje u pogon od strane ovlaštenog servisera. Elektro spajanje vrši električar Tip:VLS 80 | kpl | 1
3. | Dobava i ugradnja zatvorene tlačne električne grijalice za pripremu sanitarne potrošne tople vode Proizvod: Gorenje ili jednakovrijedan ___________________ S električnim grijačem 2 kW, 230V 50Hz, Uključivo sav potrebni spojni i pričvrsni materijal, osjetnike i puštanje u pogon od strane ovlaštenog servisera. Elektro spajanje vrši električar Tip:GT 10 U | kpl | 3
4. | Dobava i montaža troslojnih aluminijsko-plastičnih (PE-RT Type-II/Al/PE-RT Type-II) cijevi izrađenih sukladno HRN EN ISO 21003-2:2008 i HRN EN ISO 21003-3:2008, sa spajanjem ˝press˝ spojnicama iz PVDF-a ili bronce, za etažni razvod sanitarne hladne i tople vode. Stavka obuhvaća sve potrebne spojnice, redukcije, T-komade i potrebni pričvrsni i zaštitno-izolacijski materijal. Cijevi se isporučuju u palicama te u kolutima sa zaštitnom cijevi i izolacijom ili bez njih. Cijevi hladne vode položene u zidnim usjecima i podu sa zaštitnom cijevi ili originalnom PE pjenastom izolacijom. Cijevi tople vode i cirkulacije tople vode izolirane originalnom PE pjenastom izolacijom ili standardnom izolacijom. Sve kao Geberit Mepla ili jednakovrijedan ___________________.
| d 20 x 2,0 mm (DN 15) | m | 75
| d 26 x 3,0 mm (DN 20) | m | 15
| d 32 x 3,0 mm (DN 25) | m | 10
5. | Dobava i ugradnja izolacije cjevovoda s parnom branom za sve cijevi hladne i tople vode, kao i za cijevi recirkulacije vođene u podrumu, vertikalnim instalacijskim šahtovima i spuštenim stropovima Proizvod: Armacell ili jednakovrijedan_______________ Tip: XG/Armaflex_________________ Uključujući originalne izolacione obujmice, ljepilo i samoljepivu traku 3 mm Debljine 13 -9 mm: Vidljivi cjevovodi se omataju Okapak folijom, koljena i T komadi tvornički predpripremljeni.
| d 20x13mm (topla voda) | m | 35
| d 28x13mm (topla voda) | m | 10
6. | Dobava i ugradnja izolacije cjevovoda za cijevi hladne vode, kao i za cijevi vođene u instalacijskim šahtovima Proizvod: Armacell , Tip: Tubolit 4 mm ili jednakovrijedno __________________
| d 22x4mm | m | 40
| d 28x4mm | m | 10
7. | Dobava i ugradnja kromiranog ispusnog zidnog ventila DN 15(1/2”) s holenderom, kromiran, s protustrujnom zaklopkom.
| NO 15 ( R 1/2") | kom. | 2
8. | Dobava i ugradnja kromiranog ispusnog zidnog ventila DN 15(1/2”) s kromiranom kapom . Sve kao Geberit Mepla ili jednakovrijedan.
| NO 15 ( R 1/2") | kom. | 10
| NO 20 ( R 1/2") | kom. | 3
9. | Ispitivanje cjevovoda na tlak vodom prema propisanim smjernicama GEBERIT. Punjenje cjevovoda vodom, tlačenje s uporabom pumpe na tlak od 16 bara. Obračunati po dužnom metru ugrađenog cjevovoda | m | 100
10. | Dezinfekcija cjevovoda, te ispiranje čistom vodovodnom vodom. Provođenje dezinfekcije vrši se po uputi nadležnog sanitarnog Inspektora koji prisustvuje postupku, odobrava dezinficijens, te izdaje pozitivni atest po provedenom zapisniku. Obračunati po dužnom metru ugrađenog cjevovoda | m | 100
11. | Topla proba, regulacija i balansiranje sistema u trajanju 8 h | kpl | 1
12. | Laboratorijska analiza bakteriološke kvalitete vode za piće na potrošnim mjestima od Zavoda za javno zdravstvo uz izdavanje pozitivnog atesta | kpl | 1
13. | Sitni građevinski radovi vezani uz instalacije kao pripomoć (štemanje, bušenje) | kpl | 1
14. | Potrošni brtveni i pričvrsni materijal potreban za montažu navedene opreme | kpl | 1
15. | Izrada projekta izvedenog stanja instalacije sa svim izmjenama i dopunama u dva primjerka | kpl | 1
16. | Transportni troškovi, prijenos alata i materijala na gradilište, te povrat alata i viška materijala s gradilišta, uključivo čišćenje gradilišta | kpl | 1
17. | Izvedba svih radova, koji eventualno nisu predviđeni, a tijekom izvođenja radova se pokažu neophodnim. Radovi se izvode po odobrenju nadzornog inženjera, temeljem upisa u građevinski dnevnik i analizom cijene rada. Predviđa se 3% od vrijednosti stavki 3.1.-3.16.
|  | kpl | 1
UKUPNO (bez PDV-a):
4. HORIZONTALNA I VERTIKALNA KANALIZACIJA U GRAĐEVINI
REDNI BROJ | OPIS | JEDINICA MJERE | KOLIČINA | JEDINIČNA CIJENA | UKUPNO
1. | Dobava, prijenos i montaža tvrdih debelostijenih polietilenskih (PE-HD) odvodnih cijevi izrađenih sukladno HRN EN 1519-1:2004, s vodotijesnim spajanjem sučeonim varenjem, elektrovarnim ili steznim spojnicama, za definirani zvučno izolirani-niskošumni sistem odvodnje. Stavka uključuje i fazonske komade te potreban pričvrsni pribor i originalne zvučno izolirane obujmice s gumenim uloškom. Sve kao Geberit Silent dB20. ili jednakovrijedan ______________________.
| Ø56 mm (NO50) | m | 20
| Ø110 mm (NO100) | m | 40
3. | Ispitivanje i funkcionalna proba ugrađene vertikalne kanalizacije. | kpl | 1
4. | Sitni građevinski radovi vezani uz instalacije kao pripomoć (štemanje, bušenje) | kpl | 1
5. | Potrošni brtveni i pričvrsni materijal potreban za montažu navedene opreme | kpl | 1
6. | Izrada projekta izvedenog stanja instalacije kanalizacije sa svim izmjenama i dopunama u tri primjerka od strane ovlaštenog inženjera | kpl | 1
7. | Transportni troškovi, prijenos alata i materijala na gradilište, te povrat alata i viška materijala s gradilišta, uključivo čišćenje gradilišta | kom | 1
8. | Izvedba svih radova, koji eventualno nisu predviđeni, a tijekom izvođenja radova se pokažu neophodnim. Radovi se izvode po odobrenju nadzornog inženjera, temeljem upisa u građevinski dnevnik i analizom cijene rada. Predviđa se 3% od vrijednosti stavki 7.5.1.-7.5.7. | kpl | 1
UKUPNO (bez PDV-a):
5. GRAĐEVINSKI RADOVI
REDNI BROJ | OPIS | JEDINICA MJERE | KOLIČINA | JEDINIČNA CIJENA | UKUPNO
1. | Iskolčenje trase glavnih cjevovoda sa stacioniranjem svih čvorova iz izvedbene situacije. Obračun po dužnom metru, komplet | m | 25
2. | Zasjecanje postojeće betonske ploče u prostoru hitne. Obračun po dužnom metru | m | 42
3. | Ručno razbijanje postojećeg poda u prostoru hitne (širina iskopa cca.50 cm). Izvoz razbijenog materijala na deponij ispred hitne. U cijenu uračunati zasijecanje postojećeg. | m2 | 4.5
4. | Razbijanje zasječene armiranobetonske ploče i odvz razbijenog materijala na deponij. | m2 | 4.5
4. | Ručni isko materijala na trasi kompletnog cijevovoda do razine podloge cijevovod. U cijenu uračunati odvoz iskopanog materijala na deponi ispred apoteke korištenjem karijole. | m3 | 4
6. | Demontaža postojeće cijevi ododnje. U cijenu uračunati pažljivu demontažu iste na mjestima gdje se na nju spajaju cjevovodi na trasi. | kompl. | 1
7. | Fino razastiranje na dnu rova (niveliranje) posteljice | m2 | 10.5
8. | Štemanje betoskog poda na mjestu priključka verikala na horizontalnu kanalizaciju. | kpl | 2
10. | Dobava, raznošenje uzduž rova, ubacivanje u rov, te grubo razastiranje (na dnu rova) posteljice, odnosno sloja pijeska u debljini od 10 cm | m3 | 3
11. | Fino razastiranje na dnu rova (niveliranje) posteljice | m3 | 1
12. | Priprema, raznošenje uzduž rova, ubacivanje u rov, pijeska za zatrpavanje cijevi te razastiranje nadsloja do 30 cm iznad tjemena cijevi. Nadsloj se priprema prosijavanjem zemlje od iskopanog materijala. Izvedba prema poprečnom profilu vodovodnog rova u punoj širini (rova). Ovaj nadsloj se ne smije nabijati. Obračun sve kompletno po kubnom metru ugrađenog materijala. Obavezno izvoditi uz nadzor instalatera nakon uspješne tlačne probe | m3 | 1
13. | Zatrpavanje cjevovoda vrši se nakon uspješne tlačne probe. Prije zatrpavanja obvezno pregledati cjevovod i ustanoviti da nema nekih mehaničkih oštećenja. Nakon toga pristupa se zatrpavanju u slojevima od 30 cm s pažljivim nabijanjem i to zamjenskim kamenim materijalom granulacije 16-64 mm. Ručno je predviđeno do 30% rada, a ostalo strojno. Zbijenost zatrpanog rova mora biti tolika da ne dođe do naknadnog slijeganja. U stavku uračunati i nabavu i dopremu zamjenskog materijala. Zatrpavanje se vrši do 35 cm od uređenog terena. | m3 | 1.5
14. | Izvedba betonskih ploče u dijelu trase unutar hitne. Stavkom obuhvaćeni dobavu i ugradnju armature Q285 i vezivnih šipki Ø 8, te bušenje postojeće ab ploče za vezivanje postojeće armature s novom. | m3 | 1.5
15. | Dobava i ugradnja vrene ljepenke V4. U cijenu uračunati kompletan materijal potreban za povezivanje s postojećom izolacijom. | m2 | 15
16. | Dobava i ugradnja toplinske izolacije debljine postojeće postojeće izolacije u građeevini | m2 | 15
17. | Bušenje i naknadno krpanje svih armirano betonskih nosača, zidova ili ploča minimalne debljine 250 mm za prolaz instalacija vodovoda i kanalizacije na visini do 5 m. Uključivo skela. Dimenzija od Ø 40 do Ø 250 mm | kpl | 1
16. | Sanacija (obzidavanje) otvora nakon ugradnje cjevovoda | kpl | 1
17. | Čišćenje gradilišta nakon izvedbe svih radova na projektiranoj kanalizaciji. Obračun po tekućem metru trase | m | 9
19. | Izrada projekta izvedenog stanja u tri primjerka, ovjerena od strane ovlaštenog projektanta, te kopija u digitalnom obliku na CD-u, format za nacrte.dwg. | kpl | 1
20. | Prijevoz materijala i alata na gradilište i odvoz alata i preostalog materijala. | kpl | 1
21. | Izvedba svih radova, koji eventualno nisu predviđeni, a tijekom izvođenja radova se pokažu neophodnim. Radovi se izvode po odobrenju nadzornog inženjera, temeljem upisa u građevinski dnevnik i analizom cijene rada. Predviđa se 3% od vrijednosti stavki 5.1.- 5.20. | kpl | 1
UKUPNO (bez PDV-a):
REKAPITULACIJA
1. RADOVI DEMONTAŽE POSTOJEĆE INSTALACIJE VODOVDOA I ODVODNJE
2. SANITARNI UREĐAJI
3. INSTALACIJA HLADNE I TOPLE VODE
4. HORIZONTALNA I VERTIKALNA KANALIZACIJA U GRAĐEVINI
5. GRAĐEVINSKI RADOVI
UKUPNO :
+25% PDV:
SVEUKUPNO: