## TROŠKOVNIK
SANACIJA PROSTORA ZAVODA ZA HITNU MEDICINU
SPLITSKO-DALMATINSKE ŽUPANIJE, ISPOSTAVA ŠESTANOVAC
TROŠKOVNIK
Napomena:
Sve stavke troškovnika uključuju i sve potrebne pomoćne radove (radne skele za rad na visini do 6 m i sl.), koji su potrebni za izvedbu radova, radove na zaštiti postojećeg objekta (u vrijeme radova objekt radi), uključujući i zaštitu radova, opreme i namještaja od oštećenja, onečišćenja i drugih šteta, premještanje opreme i namještaja, kao i sve otežane uvjete.
Radove organizirati na način da se omogući nesmetan rad u objektu.
Dinamiku radova prilagoditi neprekidnom radu u objektu, pa radove izvoditi prostoriju po prostoriju, sve u dogovoru s djelatnicima.
Cijenom su obuhvaćeni i svi pripremni radovi,i troškovi organizacije izvedbe, pa se podrazumijeva da su uključeni i svi nespecificirani troškovi.
Prije davanja ponude obvezno pregledati postojeće stanje.
NETRUB d.o.o. SPLIT
izradio: Nedjeljko Tandara, dipl.ing.građ.
I. | RADOVI DEMONTAŽE I RUŠENJA
1. | Demontaža i ponovna montaža unutarnjih klima jedinica s instalacijom, elektro prekidača, priključnica, kanalica, elektroormara (ukoliko je moguće), te ostale opreme i sl. sa GK zidova koji se oblažu GK pločom debljine 12,5 mm (oblaganje uključeno u GK radovima). Nakon postave novih GK ploča predvidjeti dobavu i ugradnju novih podžbuknih kutija, te ugraditi prekidače i priključnice na iste mikrolokacije. | pauš
2. | Rezanje i rušenje GK ploča na GK pregradnim zidovima na visini 40 cm od poda (radi sanacije vidljivig mjesta oštećenja od prijašnjeg vlaženja).Obračun po m1 odrezanog GK zida visine 40 cm.. | m1 | 10
3. | Brušenje samonivelirajućeg elastičnog poda (radi postave novog PVC poda preko postojećeg). | m2 | 102
4. | Ručno iznošenje iz prostorija i utovar šuta i otpadnog materijala u vozilo. | paušal
5. | Odvoz otpadnog materijala na gradsku deponiju na udaljenosti do 10 km sa plaćanjem takse za deponiju. | paušal
| I).RADOVI DEMONTAŽE I RUŠENJA UKUPNO (bez PDV-a): |  |  | eura
II. | GIPSKARTONSKI RADOVI
U svim radovima s gipskartonskim pločama podrazumijeva se da je jediničnom cijenom obuhvaćeno rješavanje svih detalja, napose spojeva s ostalim građevnim elementima, sukladno uputama i tehničkim rješenjima proizvođača,. Tako se, primjerice, elastične trake, brtve i silikoniranje ne obračunavaju posebno.
1. | Sanacija oštećenja GK ploča na odrezanim mjestima obuhvaća slijedeće:
.pregled, čišćenje, prozračivanje, vađenje oštećene mineralne vune, profile podkonstrukcije pošpricati sprejom od cinka (kao TKK clean protect),
.postava mineralne vune (kao Tervol TW),
.oblaganje zidova gipskartonskim običnim pločama debljine 12,5 mm, te bandažiranje spojeva (na dijelu odrezanih ploča)
| Obračun po m1 saniranog GK zida odrezanog na visinu 40 cm od gotovog poda.. | m1 | 10
2. | Dobava i montaža jednostruke GK obloge na postojeći GK pregradni zid. Oblaganje zidova običnim gipskartonskim pločama debljine 12,5 mm sa bandažiranjem spojeva. | m2 | 230
3. | Dobava i postava PVC "U" profila na krajevima završetka GK ploča obloge (na vratima, iznad keramike u kuhinji i sl.) | m1 | 220
| II).GIPSKARTONSKI RADOVI UKUPNO (bez PDV-a): |  |  | eura
III. | BOJADISARSKI RADOVI
1. | Skidanje špatulom stare boje izvedene u više naslaga (boja na boju), te pranje i priprema podloge (ab zidovi) | m2 | 215
2. | Gletovanje zidova te njegovo brušenje prije novog bojanja | m2 | 215
3. | Dvokratno bojenje zidova poludisperzivnim bojama u tonu po izboru projektanta. | m2 | 215
4. | Dvokratno bojanje gipskartonskih zidova i stropova poludisperzivnim bojama u tonu po izboru projektanta uz prethodno izvršene sve potrebne predradnje brušenja brusnim papirom i gletanja glet masom. | m2 | 315
5. | Popravak zidova na mjestima eventualnih oštećenja (pojava pukotina): skidanje postojećih slojeva boje, postava tanke plastične ili tekstilne mrežice s odgovarajućim ljepilom, te gletovanje mjesta oštećenja i pukotina. | pauš
| III).BOJADISARSKI RADOVI UKUPNO (bez PDV-a): |  |  | eura
IV. | RAZNI RADOVI
1. | Fino čišćenje podne podloge sa brušenjem. | m2 | 105
2. | Dobava i postava lijepljenjem homogene, fleksibilne, trajno antistatične PVC podne obloge kao GERFLOR MIPOLAM TECHNIC EL 5 ili jednakovrijedne (sala za reanimaciju).
Izrada izravnavajućeg sloja masom za izravnanje u debljini od 1 do 2 mm, na suhu, čvrstu i ravnu podlogu. Dopuštene su granične vrijednosti neravnina gotove podloge mjerena na razmaku od 2m - 7mm, 0.20m - 2mm, a dozvoljena vlažnost estriha je 2% CM.
Na ovako pripremljenu podlogu polaže se fleksibilna homogena PVC podna obloga, elektroprovodljiva, s antibakterijskim i fungicidalnim svojstvima, lako održavanje, u boji prema izboru projektanta.
¨-ploče 608x608 mm, debljine 2 mm, ukupne težine 3440 g/m2
¨-vatrootpornost prema HRN EN 13501-1:2010 Bfl-s1
¨-električni otpor HRN EN 1815:2004 < 2 kV
¨-električni otpor EN1081 104 £ Rt £ 106
¨-otpornost na habanje prema HRN EN 660-2 £ 4.0 mm3
¨-grupa habanja prema HRN EN ISO 10581 tip II
¨-dimenzijska stabilnost HRN EN ISO 23999:2013 £ 0.05
¨-otpornost boje HRN EN ISO 20 105 – B02 ³ 6
¨-toplinska provodljivost prema HRN EN 12524:2002 0.25 W/(m.k)
¨-TVOC nakon 28 dana ISO 16000-6 <10 µg/m3
¨-oznaka DoP prema HRN EN 14041:2008
¨-potpuno zalijepljena ljepilom prema preporuci proizvođača ljepila
¨-rubovi ploča krojeni i rezani za toplo zavarivanje elektrodom u boji po izboru projektanta
| Napomena: Ukoliko podloga nije cementni estrih već neupojna podloga kao kamen, keramika, teraco i sl. koristiti posebnu vrstu prajmera za neupojne podloge, kao i rješenje za dilataciju u podu, sve uključeno u cijenu. | m2 | 23
3. | Na sudaru poda s obodnim zidovima (sala za reanimaciju) izvesti holkel visine 10 cm od traka istovjetnih podnoj oblozi. Sastoji se od specijalnog kutnog oblika, zakrivljenja 20 x 20 mm preko kojeg se lijepi PVC obloga, s tipskim završetkom Capping Strip Clip Systemom u boji po izboru projektanta. | m1 | 23
4. | Dobava i postava lijepljenjem PVC homogene podne obloge kao GERFLOR MIPOLAM ELEGANCE ili jednakovrijedne (sve ostale prostorije uključujući i sanitarne čvorove).
Izrada izravnavajućeg sloja masom za izravnanje u debljini od 1 do 2 mm, na suhu, čvrstu i ravnu podlogu. Dopuštene su granične vrijednosti neravnina gotove podloge mjerene na razmaku od 2 m – 7 mm, 0.20 m – 2 mm, a dozvoljena je vlažnost estriha 2 % CM.
Na ovako pripremljenu podlogu polaže se homogena fleksibilna PVC podna obloga antibakterijskih i fungicidalnih karakteristika, s EVERCARE tretmanom, koji pruža doživotnu zaštitu i otpornost na kiseline i lužine te značajno smanjuje troškove čišćenja i održavanja (ne lašti se, a pere samo vodom i neutralnim deterdžentom), u boji po izboru projektanta.
¨-trake 2 x 20m, debljine 2 mm, ukupne težine 2850 gr/m2
¨-vatrootpornost prema HRN EN 13501-1:2010 - Bfl-s1
¨-električni otpor HRN EN 1815:2004 < 2 kV
¨-test na kotačiće prema HRN EN 425:2003 OK
¨- toplinska provodljivost prema HRN EN 12524:2002 – 0,25 W/(m.K)
¨-postojanost boja prema HRN EN ISO 20105-B02:2013 - ≥ 6
¨-otpornost na kemijske proizvode HRN EN ISO 26987:2013 – dobra
¨-otpornost na abraziju prema HRN EN 660-2:2003 mm3 £ 2.0
¨-klasa habanja HRN EN ISO 10581:2014 grupa T
¨-klasifikacija K5
¨-TVOC nakon 28 dana < 10 ųg/m3
¨-HRN EN 14041:2008 oznaka DoP
¨-zaštitni tretman Evercare
¨-antibakterijsko djelovanje (E.coli – S.aureus – MRSA) spriječava rast > 99,9%
¨-potpuno zalijepljena ljepilom prema preporuci proizvođača ljepila
¨-rubovi traka ili ploča krojeni i rezani za toplo zavarivanje elektrodom u boji po izboru projektanta
| Napomena: Ukoliko podloga nije cementni estrih već neupojna podloga kao kamen, keramika, teraco i sl. koristiti posebnu vrstu prajmera za neupojne podloge, kao i rješenje dilatacije u podu, sve uključeno u cijenu. | m2 | 80
5. | Na sudaru poda s obodnim zidovima ostalih prostorija izvesti holkel visine 10 cm od traka istovjetnih podnoj oblozi. Sastoji se od specijalnog kutnog oblika, zakrivljenja 20 x 20 mm preko kojeg se lijepi PVC obloga, s tipskim završetkom Capping Strip Clip Systemom u boji po izboru projektanta. | m1 | 130
6. | Sanacija pukotina otucivanjem žbuke do zdravog nosivog zida, zidarska obrada reparaturnim mortom kao Flueco blitz (Dracomerx) uz rabiciranje mrežicom. | paušal
7. | Zidarska obrada oštećenih dijelova poda (pukotine u podu) specijalnim mortovima za sanaciju oštećenja. | paušal
8. | Izrada i postava drvene zaštitne obloge na zidu iza stolica. Obloga visine 10 cm, debljine 2,5 cm. | m1 | 6
9. | Zaštita rubova zidova alu "L"profilima 50x50 mm | m1 | 10
10. | Pregled unutarnje ALU stolarije i podizanje krila stolarije (13 kom.) radi izvedbe pvc poda preko postojećeg. | paušal
11. | Dobava i ugradnja police (etažera) od sanitarnog porculana, po izboru investitora, bijela boja, uključivo vijci i pribor za učvršćenje (montirati uz umivaonik). | kom | 1
12. | Izrada i ugradba pokrovne "alu-gold lajsne" na sastavu različitih podova (završetak PVC poda na vanjskoj ALU ulaznoj stijeni sa kliznim vratima). | m1 | 1.5
13. | Silikoniranje spojeva PVC podne obloge sa štokovima vrata silikonom u boji podne obloge. | m1 | 20
14. | Dobava i ugradnja prekidača sa ključem (uz demontažu postojećeg oštećenog) na vanjskoj ALU ulaznoj stijeni sa kliznim vratima sa senzorom za otvaranje (proizvođača STAKLENA AUTOMATSKA VRATA, Kaštel Novi). Cijena obuhvaća demontažu postojećeg, te dobavu i montažu novog prekidača sa ključem. | kom | 1
| IV).RAZNI RADOVI UKUPNO (bez PDV-a): |  |  | eura
R E K A P I T U L A C I J A
I. | RADOVI DEMONTAŽE I RUŠENJA |  |  | eura
II. | GIPSKARTONSKI RADOVI |  |  | eura
III. | BOJADISARSKI RADOVI |  |  | eura
IV: | RAZNI RADOVI |  |  | eura
| SVEUKUPNO (bez PDV-a) : |  |  | eura