## TROŠKOVNIK RADOVA
ZAVOD ZA HITNU MEDICINU SPLITSKO - DALM. ŽUPANIJE
RADOVI NA PROŠIRENJU ASFALTNOG PLATOA ISPRED
ISPOSTAVE SPLIT
TROŠKOVNIK RADOVA
Napomena:
Sve stavke troškovnika uključuju i sve potrebne pomoćne radove koji su potrebni za izvedbu radova, radove na zaštiti vozila i pješaka, uključujući i zaštitu postojećih instalacija od oštećenja, kao i sve otežane uvjete. Prilikom izvedbe radova pridržavati se svih odredbi Zakona zaštite na radu.
Radove organizirati na način da se omogući nesmetano odvijanje prometa vozila i kretanje pješaka.
Iz tog razloga, radi zaštite korisnika zdravstvenih ustanova, cijena uključuje i povećane troškove radi izvedbe u fazama, kao i djelomične izvedbe u danima vikenda, kada je promet korisnika najmanji.
Cijenom su obuhvaćeni i svi pripremni radovi i troškovi organizacije izvedbe, pa se podrazumijeva da su uključeni i svi nespecificirani troškovi.
Prije davanja ponude obvezno pregledati postojeće stanje.
NETRUB d.o.o. SPLIT
izradio: Nedjeljko Tandara, dipl.ing.građ.
1. | Rušenje i uklanjanje postojećih rubnjaka (s temeljem) s utovarom i prijevozom materijala na mjesto uporabe ili zbrinjavanja. Obračun je po m1 porušenih i uklonjenih rubnjaka , a izvedba, kontrola kakvoće i obračun prema OTU.
Obračun radova:
| Po dužnom metru porušenog i uklonjenog materijala. | m1 | 43
2. | Čišćenje i priprema terena:
Uklanjanje grmlja i drveća sa sječenjem šiblja i stabala svih dimenzija, odsjecanjem granja, rezanjem stabala i debljih grana na duljine pogodne za prijevoz, iskop korijenja i panjeva, te odnošenje na privremenu deponiju. Sav ukljonjeni materijal sortirati po vrsti i iskoristivosti, utovariti u prijevozna sredstva i odvesti na deponiju (uključeno pronalaženje deponije i plaćanje taksi i ostalih davanja za korištenje deponije).
Obračun radova:
| Po kvadratnom metru očišćenog i pripremljenog terena.. | m2 | 90
3. | Iskop humusa:
Rad obuhvaća površinski iskop humusnog sloja debljine 20 cm. U jediničnoj cijeni uključen je utovar materijala u vozilo, prijevoz na deponiju i deponiranje, plaćanje taksi i ostalih davanja za korištenje deponije, uključujući obvezu izvođača da pronađe deponiju.
Obračun radova:
| Po kubičnom metru iskopanog humusa. | m3 | 20
4. | Strojni široki iskop tla prema odredbama projekta s utovarom u prijevozno sredstvo. Odnosi se na iskop na trasi. (OTU II. 2.-02).
Obračun po m3 stvarno iskopanog materijala u sraslom stanju.
| Široki iskop u materijalu "B" kategorije (OTU II. 2-02.2). | m3 | 20
5. | Izrada posteljice:
Stavka obuhvaća grubo i fino planiranje, te zbijanje sve dok se ne dobije projektirani pad i zbijenost. Modul stišljivosti mjeren kružnom pločom o 30 treba biti Ms=35 MN/m2. Kote planuma posteljice ne smiju odstupati od projektiranih za više od 3 cm.
| Obračun po m2 uređene i zbijene posteljice, a u svemu prema Općim tehničkim uvjetima za radove na cestama (OTU). | m2 | 90
6. | Nabava, prijevoz i ugradnja nosivog sloja od zrnatog kamenog materijala bez veziva debljine 30 cm. Potreban modul stišljivosti Ms=80 MN/m2 mjereno kružnom pločom Ø 30 cm. Odstupanje ravnosti površine izvedenog sloja ne smije iznositi više od ± 2 cm.
| Obračun po m3 ugrađenog materijala mjereno u nabijenom stanju. | m3 | 30
7. | Utovar i odvoz materijala od rušenja i preostalog materijala iz iskopa nakon završenog nasipanja na mjesnu deponiju udaljenu do 10 km. Obračun u m3 prevezenog materijala u sraslom stanju. U cijenu je uključen strojni utovar, odvoz i istovar sa naplatom takse deponije. | m3 | 40
8. | Izrada bitumeniziranog nosivog sloja BNS 22s, debljine 6 cm. U cijenu ulazi nabava materijala, proizvodnja mješavine, prijevoz do mjesta ugradnje, ugradnja i valjanje odgovarajućim strojevima.
Obračun radova:
| Po kvadratnom metru gornje površine stvarno položenog sloja. | m2 | 90
9. | Izrada habajućeg sloja kolnika od asfaltbetona AB 11E debljine 4 cm. U cijenu ulazi: nabava materijala, proizvodnja mješavine, prijevoz do mjesta ugradnje, ugradnja i valjanje do potrebne zbijenosti uključujući špricanje kolnika bitumenskom emulzijom prije postavljanja habajućeg sloja.
Obračun radova:
| Po kvadratnom metru gornje površine stvarno položenog sloja. | m2 | 140
10. | Strojno zasjecanje (rezanje) postojeće kolničke konstrukcije.
Strojno zasjecanje asfalta. Stavkom su obuhvaćena sva strojna zasjecanja asfalta na mjestima uklapanja nove i stare kolničke konstrukcije, na mjestima proširenja kolnika. Jedinična cijena obuhvaća sav rad, opremu i matreijal potreban za potpuno dovršenje stavke.
Obračun radova:
| Po metru dužnom izvedenog zasjecanja. | m1 | 50
11. | Strojno glodanje postojećeg asfalta. Rad obuhvaća profiliranje postojećeg kolnika specijalnim strojevima zbog izravnanja površine kolnika i prilagodbe novoj niveleti i poprečnom nagibu. Ovim radom obuhvaćeno je i uklanjanje skinutog asfalta te prijevoz na odlagalište. Osiguranje odlagališta u obvezi je Izvođača. Svi troškovi vezani uz prijevoz i odlaganje uključeni su u jediničnoj cijeni.
| Obračun radova po metru kvadratnom profiliranog kolnika | m2 | 50
12. | Izrada bitumenskog međusloja za sljepljivanje asfaltnih slojeva s bitumenskom emulzijom u količini od 0,30 kg/m2. U cijeni su sadržani svi troškovi nabave materijala, prijevoz, oprema i sve ostalo što je potrebno za potpuno izvođenje radova. Obračun je po m2 stvarno poprskane površine, a izvedba, kontrola kakvoće i obračun prema OTU.
| Obračun radova po metru kvadratnom očišćene i premazane površine. | m2 | 150
13. | Ugradnja poliesterske armaturne mreže za armiranje asfalta dimenzija otvora okna 30x30 mm, vlačne čvrstoće najmanje 50 kN/m2 i površinske mase 430 g/m2 tipa kao Tensar Glasstex ili jednakovrijedan (ponuđeni proizvod: -------------------------------). Stavka obuhvaća polaganje poliesterske armaturne mreže preko nosivog sloja asfalta. Ugrađuje se za armiranje asfalta u svrhu sprečavanja nastanka pukotina na spoju postojećeg asfalta i novog asfaltnog zastora. Stavka uključuje nabavu i prijevoz mreže, čišćenje podloge, prskanje podloge bitumenskom emulzijom, polaganje poliesterske armaturne mreže s odgovarajućim preklopima i učvršćenjem za podlogu, upotrebu opreme te sav ostali rad na ugradnji mreže. Polaganju mreže se pristupa nakon što se bitumenska emulzija kojom je pošprican nosivi sloj asfalta razbila, te nakon što je isparila izdvojena voda. Bitumenska emulzija mora biti modificirana polimerima nestabilnog tipa.Mreža se na početku učvršćuje na podlogu. Odmotana i na podlogu položena mreža mora biti ravna i nategnuta te sljubljena za podlogu bez ikakvih nabora.
Da bi se mreža dobro zaljepila na poprskanu podlogu treba je prevaljati lakim valjcima. Preklapanje mreže obavlja se tako da poprečni preklopi (nastavak rola) iznosi najmanje 20 cm.
Obračun radova:
| Po kvadratnom metru površine ugrađene mreže za armiranje. | m2 | 150
14. | Izrada rubnjaka od predgotovljenih elemenata tipskog poprečnog presjeka 18/24 cm iz betona klase C40/45, postavljenog na betonskoj podlozi iz betona klase C12/15 a sve prema detalju.. Radovi obuhvaćaju nabavu rubnjaka, materijala, proizvodnju mješavina i betona i prijevoz do mjesta ugradnje, ugradnju, izradu betonske podloge, popunjavanje betonom preostale praznine do kote kolnika platoa, te sve predradnje za izradu kompletnog rubnjaka (OTU II. 3-04.7.1. i OTU IV. 7-00).
| Obračun po m1 ugrađenog rubnjaka. | m1 | 20
15. | Rampa za osobe sa smanjenom pokretljivošću
Izrada kose pješačke rampe čepaste strukture širine 0,8 m, dužine 2,8 m i nagiba do 10%, od betonskih elemenata dimenzija prema projektu , te izrada podloge od betona klase C16/20, debljine 20 cm. Rampe omogućuju savladavanja arhitektonskih barijera invalidnim osobama smanjene pokretljivostitako da se s nogostupa nesmetano mogu kretati preko pješačkih prijelaza (zebre za pješake). Jedinična cijena obuhvaća sav rad, opremu i materijal potreban za potpuno dovršenje stavke, kao i čišćenje nakon završenih građevinskih radova. Oblik i dimenzije sukladno odredbama Pravilnika o osiguranju pristupačnosti građevine osobama s invaliditetom i smanjene pokretljivosti (NN 151/05).
Obračun radova:
| Po komadu potpuno izvedene rampe. | kom | 1
16. | Tipska pješačka zaštitna ograda zmeđu asfaltnog platoa i pješačke zone uz zapadno pročelje objekta, od pravokutnih profila s pričvršćenjem vijcima na a.b. temelj 30x30x30 cm. Ograda visine 100 cm i razmaka stupova 1,50 m. Dimenzije elemenata ograde su: rukohvat 60/60/2 mm, stup 60/60/2 mm, gornja prečka 50/50/3 mm, donja prečka 50/50/3 mm. Postavljanje zaštitne ograde izradom na licu mjesta, prema detaljima i uvjetima nacrta, a u skladu s važećim Pravilnikom o prometnim znakovima, opremi i signalizaciji na cestama i važećim hrvatskim normama koje reguliraju to područje. Za antikorozivnu zaštitu predvidjeti vruće cinčanje prosječne debljine cinka 85 um. Jedinična cijena sadrži nabavu svih sastavnih elemenata ograde zaštićenih protiv korozije toplim pocinčavanjem i bojanjem u tonu po izboru investitora, sve prijevoze i prijenose sa skladištenjem i ugradnju stupića i rukohvata, piramidalan iskop, izradu a.b.temelja sa Q-283 , te sav rad, materijal, pribor i opremu potrebnu za dovršenje stavke, kao i obavljanje tekuće kontrole kvalitete. Izvedba, kontrola kakvoće i obračun rema OTU.1.i 9. Poglavlje;
odredba 9.04. i 9.04.1.
| Obračun je po m1 kompletno postavljene i bojane ograde. | m1 | 25
17. | Demontaža i vađenje utičnih stupova za zaštitu od neovlaštenog prolaza vozila, uključujući i sav potreban iskop i sanaciju safaltbetonom na mjestu gdje je stup bio ugrađen. | kom | 16
18. | Vađenje iz kolnika parkirališta metalnih sidrenih pločica (služile kao sidrene pločice nekadašnjih demontiranih stupića nosača lanca za parking mjesta). Cijenom obuhvatiti i sav potreban iskop i sanaciju kolnika asfaltbetonom na mjestu gdje je pločica bila ugrađena.
| Obračun po kom. demontirane pločice. | kom | 15
19. | Demontaža postojećih sklopivih parking barijera uz sanaciju podloge.
| Obračun po kom. demontirane sklopive parking barijere. | kom | 17
20. | Dobava i postava sklopive parking barijere, za rezervaciju parkirnog mjesta, uključujući i izvedbu a.b.podloge (temelja 40x30x10 cm armirano sa Q-283) za montažu barijere. | kom | 24
21. | Dobava i postava gumenih parkirnih fleksibilnih stupića, visine 750 mm, promjer cijevi 80 mm, promjer baze 200 mm. | kom | 21
22. | Pažljiva demontaža prometne rampe sa teleskopskom rukom, uključujući sve dijelove opreme, instalacije, te sanaciju mjesta gdje se rampa nalazila. Demontiranu opremu predati investitoru. | kom | 4
23. | Izrada rubne crte bijele boje (H02) pune, od termo (vruće) plastike, širine 12 cm. Oznake na kolniku izvode se prema prometnom elaboratu, a u skladu s važećim zakonskim i podzakonskim aktima iz područja cestovnog prometa te hrvatskim normama (HRN 1436). U cijenu ulazi sav rad, materijal prijevoz i sve ostalo što je potrebno za potpuni dovršetak posla uključujući potrebna ispitivanja kakvoće materijala i rada. Obračun je po m1 izvedenih oznaka. Izvedba, kontrola kakvoće i obračun prema OTU 9-02 i 9-02.1. | m1 | 55
24. | Izrada rubne isprekidane crte bijele boje (H04) isprekidane, crta/praznina/crta: 1/1/1 m, od termo (vruće) plastike, širine 12 cm. Oznake na kolniku izvode se prema prometnom elaboratu, a u skladu s važećim zakonskim i podzakonskim aktima iz područja cestovnog prometa te hrvatskim normama (HRN 1436). U cijenu ulazi sav rad, materijal prijevoz i sve ostalo što je potrebno za potpuni dovršetak posla uključujući potrebna ispitivanja kakvoće materijala i rada. Obračun je po m1 izvedenih oznaka. Izvedba, kontrola kakvoće i obračun prema OTU 9-02 i 9-02.1. | m1 | 90
25. | Izrada pješačkog prijelaza (H19) bijele boje od termo (vruće) plastike, širine 2,0 m, širine trake, puno/prazno polje 0,5/0,5 m. Oznake na kolniku izvode se prema prometnom elaboratu, a u skladu s važećim zakonskim i podzakonskim aktima iz područja cestovnog prometa te hrvatskim normama (HRN 1436). U cijenu ulazi sav rad, materijal prijevoz i sve ostalo što je potrebno za potpuni dovršetak posla uključujući potrebna ispitivanja kakvoće materijala i rada. Obračun je po m2 izvedenih oznaka. Izvedba, kontrola kakvoće i obračun prema OTU 9-02 i 9-02.2. | m2 | 40
26. | Izrada crte vodilje žute boje isprekidane, crta/praznina/crta: 1/1/1 m, od termo (vruće) plastike, širine 12 cm. Oznake na kolniku izvode se prema prometnom elaboratu, a u skladu s važećim zakonskim i podzakonskim aktima iz područja cestovnog prometa te hrvatskim normama (HRN 1436). U cijenu ulazi sav rad, materijal prijevoz i sve ostalo što je potrebno za potpuni dovršetak posla uključujući potrebna ispitivanja kakvoće materijala i rada. Obračun je po m1 izvedenih oznaka. Izvedba, kontrola kakvoće i obračun prema OTU 9-02 i 9-02.1. | m1 | 11
27. | Izrada-obilježavanje mjesta za parkiranje-koso (H61-2) bijele boje od termo (vruće) plastike. Oznake na kolniku izvode se prema prometnom elaboratu, a u skladu s važećim zakonskim i podzakonskim aktima iz područja cestovnog prometa te hrvatskim normama (HRN 1436). U cijenu ulazi sav rad, materijal prijevoz i sve ostalo što je potrebno za potpuni dovršetak posla uključujući potrebna ispitivanja kakvoće materijala i rada. Obračun je po m1 izvedenih oznaka. Izvedba, kontrola kakvoće i obračun prema OTU 9-02 i 9-02.3. | m1 | 210
28. | Bojanje ploha za usmjeravanje prometa, bijele boje od termo (vruće) plastike. Oznake na kolniku izvode se prema prometnom elaboratu, a u skladu s važećim zakonskim i podzakonskim aktima iz područja cestovnog prometa te hrvatskim normama (HRN 1436). U cijenu ulazi sav rad, materijal prijevoz i sve ostalo što je potrebno za potpuni dovršetak posla uključujući potrebna ispitivanja kakvoće materijala i rada. Obračun je po m2 izvedenih oznaka. Izvedba, kontrola kakvoće i obračun prema OTU 9-02 i 9-02.3. | m2 | 12
29. | Izrada strelica za označavanje jednog smjera bijele boje (H22) od termo (vruće) plastike, dužine 1,6 m. Oznake na kolniku izvode se prema prometnom elaboratu, a u skladu s važećim zakonskim i podzakonskim aktima iz područja cestovnog prometa te hrvatskim normama (HRN 1436). U cijenu ulazi sav rad, materijal prijevoz i sve ostalo što je potrebno za potpuni dovršetak posla uključujući potrebna ispitivanja kakvoće materijala i rada. Obračun je po komadu izvedenih oznaka. Izvedba, kontrola kakvoće i obračun prema OTU 9-02 i 9-02.3. | kom | 5
30. | Bojanje ploha za označavanje mjesta na kojem je zabranjeno parkiranje (H51), žute boje od termo (vruće) plastike. Oznake na kolniku izvode se prema prometnom elaboratu, a u skladu s važećim zakonskim i podzakonskim aktima iz područja cestovnog prometa te hrvatskim normama (HRN 1436). U cijenu ulazi sav rad, materijal prijevoz i sve ostalo što je potrebno za potpuni dovršetak posla uključujući potrebna ispitivanja kakvoće materijala i rada. Obračun je po m2 izvedenih oznaka. Izvedba, kontrola kakvoće i obračun prema OTU 9-02 i 9-02.3. | m2 | 15
| RADOVI UKUPNO bez PDV-a: |  |  | EUR
| PDV: |  |  | EUR
| SVEUKUPNO s PDVom: |  |  | EUR