## TROŠKOVNIK
ADAPTACIJA PRIVREMENOG PROSTORA
ISPOSTAVE HM VRGORAC
TROŠKOVNIK
Napomena:
Sve stavke troškovnika uključuju i sve potrebne pomoćne radove (radne skele za rad na visini do 3 m i sl.), koji su potrebni za izvedbu radova, radove na zaštiti postojećeg objekta (u vrijeme radova objekt radi), uključujući i zaštitu radova, opreme i namještaja od oštećenja, onečišćenja i drugih šteta, premještanje opreme i namještaja, kao i sve otežane uvjete.
Radove organizirati na način da se omogući nesmetan rad u objektu.
Cijenom su obuhvaćeni i svi pripremni radovi,i troškovi organizacije izvedbe, pa se podrazumijeva da su uključeni i svi nespecificirani troškovi.
Prije davanja ponude obvezno pregledati postojeće stanje.
projektant:
Nedjeljko Tandara, dipl.ing.građ.
I. | RADOVI RUŠENJA
REDNI BROJ | OPIS | JEDINICA MJERE | KOLIČINA | JEDINIČNA CIJENA | UKUPNA CIJENA
1. | Rušenje kamenih pragova ili izvedba šlica štemanjem slojeva za postavu novog praga.:
| dim. 70x15x3 cm | kom | 2
2. | Ručno iznošenje iz prostorija i utovar šuta, otpadnog materijala i demontirane opreme i skinutih podnih oblogs u vozilo. | m3 | 10
3. | Odvoz otpadnog materijala na gradsku deponiju na udaljenosti do 10 km sa plaćanjem takse za deponiju. | m3 | 10
| I). RADOVI RUŠENJA UKUPNO (bez PDV-a): |  |  | eura
II. | ZIDARSKI RADOVI
REDNI BROJ | OPIS | JEDINICA MJERE | KOLIČINA | JEDINIČNA CIJENA | UKUPNA CIJENA
1. | Fino čišćenje podne podloge, uklanjanje ljepila te brušenje. | m2 | 80
2. | Zidarska obrada zidova i stropova ili otvora nakon skidanja stolarije. | m1 | 20
3. | Ovom stavkom obuhvatiti potrebne građevinske radove oko doštemavanja, zidarske obrade, zatvaranje šliceva, fugiranja silikonom, radne skele za radove iznad 3 m visine, prijenose i čišćenja.
| - uz gipskartonske radove | kpl | 1
| - uz elektroinstalacije | kpl | 1
| - uz strojarske radove | kpl | 1
| - uz montažu opreme | kpl | 1
4. | Ručno iznošenje iz objekta i utovar šuta i otpadnog materijala u vozilo. | kpl | 1
5. | Odvoz otpadnog materijala na gradsku deponiju na udaljenosti do 10 km, s plaćanjem komunalne takse. | kpl | 1
6. | Čišćenje tijekom izvedbe radova i završno čišćenje objekta. | m2 | 150
| II).ZIDARSKI RADOVI UKUPNO (bez PDV-a): |  |  | eura
III. | GIPSKARTONSKI RADOVI
REDNI BROJ | OPIS | JEDINICA MJERE | KOLIČINA | JEDINIČNA CIJENA | UKUPNA CIJENA
U svim radovima s gipskartonskim pločama podrazumijeva se da je jediničnom cijenom obuhvaćeno rješavanje svih detalja, napose spojeva s ostalim građevnim elementima, sukladno uputama i tehničkim rješenjima proizvođača,. Tako se, primjerice, elastične trake, brtve i silikoniranje ne obračunavaju posebno. Cijena uključuje i radnu skelu i rad na visini većoj od 3,20 m.
1. | Izrada pregrada s podkonstrukcijom iz CW i UW profila, te oblaganjem gipskartonskim pločama. Uključena toplinsko-zvučna izolacija mineralnom vunom. Mineralna vuna: kao Tervol TW Gipskartonske ploče: d = 12,5 mm, obične
| Kao Knauf W 112 Zvučna izolacija: 51 dB Toplinska izolacija: k = 0,57 W/m2K Debljina pregrade: 10 cm Podkonstrukcija: CW 50 Debljina toplinske izolacije: 5 cm Debljina oblaganja: obostrano d = 2 x 12,5 mm | m2 | 78
2. | Obrada špala otvora vrata u gipskartonskim zidovima oblaganjem gipskartonskih ploča sa postavom kutnog alu profila, bandažiranjem i obradom. | m1 | 35
| III). GIPSKARTONSKI RADOVI UKUPNO (bez PDV-a): |  |  | eura
IV. | KAMENOREZAČKI RADOVI
REDNI BROJ | OPIS | JEDINICA MJERE | KOLIČINA | JEDINIČNA CIJENA | UKUPNA CIJENA
Cijenom radova, pored samih radova, pripreme i organizacije posla, predvidjeti uzimanje mjera na licu mjesta.
1. | Izrada i ugradba kamenog praga na sanitarnim prostorima djelatnika i kuhinje od domaćeg, bijelog, poliranog kamena, po izboru projektanta, bez oštrih ivica, širina praga 15 cm, debljina 3 cm, duljina do 100 cm.
| dimenzije praga 61x15 x 3 cm | kom | 2
| IV). KAMENOREZAČKI RADOVI UKUPNO (bez PDV-a): |  |  | eura
V. | STOLARSKI RADOVI
REDNI BROJ | OPIS | JEDINICA MJERE | KOLIČINA | JEDINIČNA CIJENA | UKUPNA CIJENA
Izvoditelj je obvezan uzimati mjere na licu mjesta, te napraviti radioničke detalje i uskladiti ih s nadzornim inženjerom.
U svim se stavkama podrazumijeva potpuno završen posao, uključivo završna obrada (furnir, laminat, ličenje i sl.).
1. | Izrada i ugradba punih, jednokrilnih zaokretnih, vrata s dovratnikom i opšavnim letvama, s ličenjem, uključujući sve potrebne predradnje. Stavka uključuje potreban okov, cilindričnu bravu i kvake s štitnicima.
| .- građevinski otvor dim.80x215 cm | kom | 3
| .- građevinski otvor dim.90x215 cm | kom | 5
| V). STOLARSKI RADOVI UKUPNO (bez PDV-a): |  |  | eura
VI. | BOJADISARSKI RADOVI
REDNI BROJ | OPIS | JEDINICA MJERE | KOLIČINA | JEDINIČNA CIJENA | UKUPNA CIJENA
1. | Dvokratno bojanje gipskartonskih zidova poludisperzivnim bojama u tonu po izboru projektanta uz prethodno izvršene sve potrebne predradnje brušenja brusnim papirom i gletanja glet masom. | m2 | 156
| VI). BOJADISARSKI RADOVI UKUPNO (bez PDV-a): |  |  | eura
VII. | RAZNI RADOVI
REDNI BROJ | OPIS | JEDINICA MJERE | KOLIČINA | JEDINIČNA CIJENA | UKUPNA CIJENA
1. | Izvedba rješenja denivelacije poda u prostoru bez postojeće podne obloge postavom dva sloja zelenih križno postavljenih gipskartonskih ploća debljine 9,5 mm uz pričvršćenje čavlima i ljepilom, uz izravnanje podloge suhim pijeskom. | m2 | 75
2. | Nabava i postava poda od linoleuma tipa kao postojeći u prizemlju, lijepljenjem na ravnu, suhu i prikladnom masom premazanu podlogu, u svemu prema uputama proizvoditelja, sa svim potrebnim predradnjama (izravnanje i sl.). | m2 | 75
3. | Rubni element od linoleuma ojačan poleđinom od staklenih vlakana. | m1 | 87
4. | Nabava i ugradba aluminijskih letvica na prijelazu različitih podova (usklađenih s visinom poda). | m1 | 3
5. | Izrada i ugradba sunčanih sjenila na vanjske ostakljene stijene. Montaža na unutarnjoj strani ostakljenja. Sjenila su "rolo" tipa s kutijom koja se montira s unutarnje strane, a vodilice s bočnih strana usmjeravaju platno pri podizanju i spuštanju. Tip i boja po izboru projektanta. | m2 | 18
6. | Izrada pješačke rampe na ulazu u ambulantu, izvedba opločenja sa keramičkim protukliznim opločenjem debljine cca 15 mm, dim.30x30 cm. Izvedba na podlogu od cementnog morta .(ne na ljepilo). Cementni mort služi za podlogu, napraviti sa manjom količinom cementa (omjera 1:4), kako bi se isti kasnije lakše uklonio.Na početku rampe, na spoju sa asfaltnom površinom, ugraditi kutni profil radi ojačanja ruba keramike. Pješačka rampa dim. 216x200 cm. | kom. | 1
| VII). RAZNI RADOVI UKUPNO (bez PDV-a): |  |  | eura
R E K A P I T U L A C I J A
I. | RADOVI RUŠENJA |  |  | eura
II. | ZIDARSKI RADOVI |  |  | eura
III. | GIPSKARTONSKI RADOVI |  |  | eura
IV. | KAMENOREZAČKI RADOVI |  |  | eura
V. | STOLARSKI RADOVI |  |  | eura
VI. | BOJADISARSKI RADOVI |  |  | eura
VII. | RAZNI RADOVI |  |  | eura
|  |  | UKUPNO: | eura
|  |  | PDV: | eura
|  |  | SVEUKUPNO: | eura